## Pokyny pro vyplnění (hidden)
Pokyny pro vyplnění
Ve všech listech tohoto souboru můžete měnit pouze buňky s modrým pozadím. Jedná se o tyto údaje : - údaje o firmě - jednotkové ceny položek zadané na maximálně dvě desetinná místa

## Stavba
#RTSROZP# | Příloha č. 2 Položkový rozpočet
| Zakázka: |  | Odbahnění malé vodní nádrže ve Žďáru u Staré Paky
Objekt:
Rozpočet:
| Objednatel: |  | Obec Levínská Olešnice |  |  |  | IČ: | 00854662
|  |  | Levínská Olešnice 94 |  |  |  | DIČ: | CZ 00854662
|  | 514 01 | Levínská Olešnice
| Projektant: | [5 empty] | IČ:
DIČ:
| Zhotovitel: | [5 empty] | IČ:
DIČ:
Vypracoval:
| Rozpis ceny | [6 empty] | Celkem
HSV | HSV | [6 empty] | 0
PSV | PSV | [6 empty] | 0
MON | MON | [6 empty] | 0
VN | Vedlejší náklady | [6 empty] | 0
ON | Ostatní náklady | [6 empty] | 0
| Celkem | [6 empty] | 0
Rekapitulace daní
| Základ pro sníženou DPH |  |  | 15 | % | 0 |  |  | CZK
| Snížená DPH |  |  | 15 | % | 0 |  |  | CZK
| Základ pro základní DPH |  |  | 21 | % | 0 |  |  | CZK
| Základní DPH |  |  | 21 | % | 0 |  |  | CZK
| Zaokrouhlení |  |  |  |  | 0 |  |  | CZK
| Cena celkem bez DPH |  |  |  |  | 397713.82 |  |  | CZK
| Cena celkem s DPH |  |  |  |  | 0 |  |  | CZK
|  | v |  |  | dne
|  |  | Za zhotovitele |  |  |  | Za objednatele
Rekapitulace dílčích částí
#CASTI>> | Číslo | Název |  |  | Základ pro sníženou DPH | Základ pro základní DPH | DPH celkem | Cena celkem | %
1 |  |  |  |  | 0 | 397713.82 | 83520 | 481233.82 | 100
| Celkem za stavbu |  |  |  | 0 | 397713.82 | 83520 | 481233.82 | 100
Rekapitulace dílů
| Číslo | Název |  |  | Typ dílu |  |  | Celkem
| 1 | Zemní práce |  |  | HSV |  |  | 0
| 2 | Základy,zvláštní zakládání |  |  | HSV |  |  | 0
| 38 | Kompletní konstrukce |  |  | HSV |  |  | 0
| 45 | Podkladní a vedlejší konstrukce |  |  | HSV |  |  | 0
| 8 | Trubní vedení |  |  | HSV |  |  | 0
| 99 | Staveništní přesun hmot |  |  | HSV |  |  | 0
| VN | Vedlejší náklady |  |  | VN |  |  | 0
| Cena celkem | [6 empty] | 0
Note on D11: Název
Note on I11: IČO
Note on D12: Ulice
Note on I12: DIČ
Note on C13: PSČ
Note on D13: Ulice

## VzorPolozky (hidden)
Položkový rozpočet
Z:
O:
R:

## Pol
Položkový rozpočet | [22 empty] | #TypZaznamu#
Stavba : |  | Odbahnění malé vodní nádrže ve Žďáru u Staré Paky | [20 empty] | STA
O: | [22 empty] | OBJ
R: | [22 empty] | ROZ
C: | [22 empty] | CAS_STR
P.č. | Číslo položky | Název položky | MJ | množství | cena / MJ | Celkem | Dodávka | Dodávka celk. | Montáž | Montáž celk. | DPH | cena s DPH | hmotnost / MJ | hmotnost celk.(t) | dem. hmotnost / MJ | dem. hmotnost celk.(t) | Ceník | Cen. soustava | Nhod / MJ | Nhod celk.
Díl: | 1 | Zemní práce |  |  |  | 0 |  | 2005.94 |  | 151463.59 |  | 0 |  | 6.73 |  | 0 |  |  |  | 123.4 |  |  | DIL
1 | 115100001RA0 | Čerpání vody na výšku 10 m, do 500 l | h | 240 |  |  | 0 | 0 | 74.3 | 17832 | 21 | 0 | 0 | 0 | 0 | 0 |  |  | 0.203 | 48.72 |  |  | POL2_0
|  | z pramenní jímky: : 5*24 |  | 120 | [18 empty] | VV | 0
|  | z prostoru rybníka: : 5*24 |  | 120 | [18 empty] | VV | 0
2 | 115101000 | Čerpací jímka v prostoru rybníka | ks | 1 |  |  | 0 | 0 | 2500 | 2500 | 21 | 0 | 0 | 0 | 0 | 0 |  |  | 0 | 0 |  |  | POL1_0
3 | 115101001 | Úprava čerpacího místa z pramenní jímky, - utěsnění k rybníku | ks | 1 |  |  | 0 | 0 | 1000 | 1000 | 21 | 0 | 0 | 0 | 0 | 0 |  |  | 0 | 0 |  |  | POL1_0
4 | 122703602R00 | Odstranění nánosu při únosnosti dna 40 - 60 kPa | m3 | 471 |  |  | 0 | 0 | 85.6 | 40317.6 | 21 | 0 | 0 | 0 | 0 | 0 |  |  | 0.118 | 55.58 |  |  | POL1_0
5 | 132301210R00 | Hloubení rýh š.do 200 cm hor.4 do 50 m3, STROJNĚ | m3 | 15.4 |  |  | 0 | 0 | 545 | 8393 | 21 | 0 | 0 | 0 | 0 | 0 |  |  | 0.485 | 7.47 |  |  | POL1_0
|  | prohloubení příkopu: : 9*1,5*0,7 |  | 9.45 | [18 empty] | VV | 0
|  | přítok: : 5,5*0,8*1 |  | 4.4 | [18 empty] | VV | 0
|  | výústní objekt: : 1*1,5*0,5+1*0,5*0,8*2 |  | 1.55 | [18 empty] | VV | 0
6 | 175101101RT2 | Obsyp potrubí bez prohození sypaniny, s dodáním štěrkopísku frakce 0 - 22 mm | m3 | 3.96 |  |  | 506.55 | 2005.94 | 351.45 | 1391.74 | 21 | 0 | 1.7 | 6.73 | 0 | 0 |  |  | 1.587 | 6.28 |  |  | POL1_0
|  | přítok: : 5,5*0,8*0,9 |  | 3.96 | [18 empty] | VV | 0
7 | 162601102R00 | Vodorovné přemístění výkopku z hor.1-4 do 5000 m | m3 | 486.5 |  |  | 0 | 0 | 164.5 | 80029.25 | 21 | 0 | 0 | 0 | 0 | 0 |  |  | 0.011 | 5.35 |  |  | POL1_0
|  | 471,1+15,4 |  | 486.5 | [18 empty] | VV | 0
Díl: | 2 | Základy,zvláštní zakládání |  |  |  | 0 |  | 1575.59 |  | 164.41 |  | 0 |  | 2.02 |  | 0 |  |  |  | 0.38 |  |  | DIL
8 | 274313511R00 | Beton základových pasů prostý C 12/15 | m3 | 0.8 |  |  | 1969.49 | 1575.59 | 205.51 | 164.41 | 21 | 0 | 2.525 | 2.02 | 0 | 0 |  |  | 0.477 | 0.38 |  |  | POL1_0
|  | výústní objekt: : 1*0,5*0,8*2 |  | 0.8 | [18 empty] | VV | 0
Díl: | 38 | Kompletní konstrukce |  |  |  | 0 |  | 0 |  | 18000 |  | 0 |  | 0 |  | 0 |  |  |  | 0 |  |  | DIL
9 | 380101001 | Vybourání a demontáž stavidla | ks | 1 |  |  | 0 | 0 | 2800 | 2800 | 21 | 0 | 0 | 0 | 0 | 0 |  |  | 0 | 0 |  |  | POL1_0
10 | 380101002 | Oprava rámu stavidla - opískování,pozinkování | ks | 1 |  |  | 0 | 0 | 4200 | 4200 | 21 | 0 | 0 | 0 | 0 | 0 |  |  | 0 | 0 |  |  | POL1_0
11 | 380101003 | Výměna dřevěné části stavidla | ks | 1 |  |  | 0 | 0 | 2500 | 2500 | 21 | 0 | 0 | 0 | 0 | 0 |  |  | 0 | 0 |  |  | POL1_0
12 | 380101004 | Opětovná montáž opraveného stavidla, zabetonování | ks | 1 |  |  | 0 | 0 | 8500 | 8500 | 21 | 0 | 0 | 0 | 0 | 0 |  |  | 0 | 0 |  |  | POL1_0
Díl: | 45 | Podkladní a vedlejší konstrukce |  |  |  | 0 |  | 120051.15 |  | 43358.13 |  | 0 |  | 150.81 |  | 0 |  |  |  | 151.75 |  |  | DIL
13 | 451572111R00 | Lože pod potrubí z kameniva těženého 0 - 4 mm | m3 | 0.44 |  |  | 366.16 | 161.11 | 383.84 | 168.89 | 21 | 0 | 1.1322 | 0.5 | 0 | 0 |  |  | 1.695 | 0.75 |  |  | POL1_0
|  | přítok: : 5,5*0,8*0,1 |  | 0.44 | [18 empty] | VV | 0
14 | 463212121R00 | Rovnanina z lom.kamene s vyplněním těž. kamenivem | m3 | 62.244 |  |  | 1926.13 | 119890.04 | 693.87 | 43189.24 | 21 | 0 | 2.4149 | 150.31 | 0 | 0 |  |  | 2.426 | 151 |  |  | POL1_0
|  | 24,7*2,1*1,2 |  | 62.244 | [18 empty] | VV | 0
Díl: | 8 | Trubní vedení |  |  |  | 0 |  | 7638.28 |  | 11955.23 |  | 0 |  | 5.85 |  | 0 |  |  |  | 20.35 |  |  | DIL
15 | 831350013RA0 | Kanalizace z trub PVC hrdlových D 200 mm | m | 5.5 |  |  | 849.99 | 4674.95 | 1235.01 | 6792.56 | 21 | 0 | 0.8867 | 4.88 | 0 | 0 |  |  | 3.4624 | 19.04 |  |  | POL2_0
16 | 894901001 | Úprava horní části šachty pro osazení poklopu | ks | 1 |  |  | 0 | 0 | 4566 | 4566 | 21 | 0 | 0.8 | 0.8 | 0 | 0 |  |  | 0 | 0 |  |  | POL1_0
17 | 899103111RT2 | Osazení poklopu s rámem do 150 kg, včetně dodávky poklopu lit. kruhového D 600 | kus | 1 |  |  | 2963.33 | 2963.33 | 596.67 | 596.67 | 21 | 0 | 0.16502 | 0.17 | 0 | 0 |  |  | 1.314 | 1.31 |  |  | POL1_0
Díl: | 99 | Staveništní přesun hmot |  |  |  | 0 |  | 0 |  | 26205.51 |  | 0 |  | 0 |  | 0 |  |  |  | 24.87 |  |  | DIL
18 | 998332011R00 | Přesun hmot, úpravy toků a kanálů, hráze ostatní | t | 107.18 |  |  | 0 | 0 | 244.5 | 26205.51 | 21 | 0 | 0 | 0 | 0 | 0 |  |  | 0.232 | 24.87 |  |  | POL1_0
Díl: | VN | Vedlejší náklady |  |  |  | 0 |  | 0 |  | 15296 |  | 0 |  | 0 |  | 0 |  |  |  | 0 |  |  | DIL
19 | 005121010R | Vybudování a odstranění zařízení staveniště | Soubor | 1 |  |  | 0 | 0 | 7648 | 7648 | 21 | 0 | 0 | 0 | 0 | 0 |  |  | 0 | 0 |  |  | POL1_0
20 | 005124010R | Koordinační činnost | Soubor | 1 |  |  | 0 | 0 | 7648 | 7648 | 21 | 0 | 0 | 0 | 0 | 0 |  |  | 0 | 0 |  |  | POL1_0
[21 empty] | 15 | 21
END