## Rekapitulace stavby
Export VZ |  | List obsahuje: |  |  |  |  | 1) Rekapitulace stavby |  |  | 2) Rekapitulace objektů stavby a soupisů prací | [15 empty] | 3.0 | ZAMOK |  |  |  | False | False | {3615a5f9-10d8-4c3e-9def-a191c588a84a}
[30 empty] | 0,01 | 21
[30 empty] | 0,01 | 15
|  | REKAPITULACE STAVBY | [15 empty] | v --- níže se nacházejí doplnkové a pomocné údaje k sestavám --- v | [11 empty] | 0,001
|  | Kód: |  |  |  |  | LevOlesnice | [22 empty] | 0,01
|  | Stavba: |  |  |  |  | Vodovod Levínská Olešnice a Žďár | [22 empty] | 0,1
|  | KSO: | [11 empty] | CC-CZ: | [15 empty] | 1
|  | Místo: |  |  |  |  | k.ú. Levínská Olešnice a Žďár u St. Paky | [6 empty] | Datum: |  | 8. 11. 2017 | [13 empty] | 10
100
|  | Zadavatel: | [11 empty] | IČ: | [15 empty] | 0,1
|  |  | Obec Levínská Olešnice | [10 empty] | DIČ: | [15 empty] | 0,1
0,1
|  | Uchazeč: | [11 empty] | IČ: | [15 empty] | 0,1
[14 empty] | DIČ: | [15 empty] | 0,1
False
|  | Projektant: | [11 empty] | IČ: | [15 empty] | False
|  |  | IKKO Hradec Králové, s.r.o. Pražská 850, HK | [10 empty] | DIČ: | [15 empty] | False
0,01
|  | Poznámka: | [27 empty] | 0,01
False
|  | Cena bez DPH | [11 empty] | 13758723.29
[8 empty] | Sazba daně |  | Základ daně |  |  |  | Výše daně
|  | DPH |  | základní |  |  |  | 21% |  | 13758723.29 |  |  |  | 2889331.89
|  |  |  | snížená |  |  |  | 15% |  | 0 |  |  |  | 0
|  |  |  | zákl. přenesená |  |  |  | 21% |  | 0 |  |  |  | 0
|  |  |  | sníž. přenesená |  |  |  | 15% |  | 0 |  |  |  | 0
|  |  |  | nulová |  |  |  | 0% |  | 0 |  |  |  | 0
|  | Cena s DPH | [6 empty] | v |  | CZK |  |  | 16648055.18
REKAPITULACE OBJEKTŮ STAVBY A SOUPISŮ PRACÍ
| Kód: | [6 empty] | LevOlesnice
| Stavba: | [6 empty] | Vodovod Levínská Olešnice a Žďár
| Místo: | [6 empty] | k.ú. Levínská Olešnice a Žďár u St. Paky |  |  |  |  | Datum: |  | 8. 11. 2017
| Zadavatel: | [6 empty] | Obec Levínská Olešnice |  |  |  |  | Projektant: |  | IKKO Hradec Králové, s.r.o. Pražská 850, HK |  |  | Informatívní údaje z listů zakázek
Uchazeč:
| Kód |  |  |  | Objekt, Soupis prací | [6 empty] | Cena bez DPH [CZK] |  |  |  | Cena s DPH [CZK] | Typ | z toho Ostat. náklady [CZK] | DPH [CZK] | Normohodiny [h] | DPH základní [CZK] | DPH snížená [CZK] | DPH základní přenesená [CZK] | DPH snížená přenesená [CZK] | Základna DPH základní | Základna DPH snížená | Základna DPH zákl. přenesená | Základna DPH sníž. přenesená | Základna DPH nulová
| Náklady stavby celkem | [10 empty] | 13758723.29 |  |  |  | 16648055.18 |  | 0 | 2889331.89 | 18270.3603 | 2889331.89 | 0 | 0 | 0 | 13758723.29 | 0 | 0 | 0 | 0 | D | 0 | ###NOIMPORT### | IMPORT | {3615a5f9-10d8-4c3e-9def-a191c588a84a} | {00000000-0000-0000-0000-000000000000}
/ |  | IO01 |  |  |  | IO 01 - Výtlačné potrubí vodovodu | [5 empty] | 2547535.63 |  |  |  | 3082518.11 | STA | 0 | 534982.48 | 3876.8236 | 534982.48 | 0 | 0 | 0 | 2547535.63 | 0 | 0 | 0 | 0 |  | 1 |  | IMPORT | {122e0ac3-96c5-477a-b659-7c2d09d01062} | {3615a5f9-10d8-4c3e-9def-a191c588a84a} | 2
/ |  | IO02 |  |  |  | IO 02 - Zásobní řady vodovodu | [5 empty] | 6763532.45 |  |  |  | 8183874.26 | ING | 0 | 1420341.81 | 10789.41 | 1420341.81 | 0 | 0 | 0 | 6763532.45 | 0 | 0 | 0 | 0 |  | 1 |  | IMPORT | {d192fc13-f088-41de-a257-65fb8c05c85a} | {3615a5f9-10d8-4c3e-9def-a191c588a84a} | 2
/ |  | IO03 |  |  |  | IO 03 - ATS | [5 empty] | 677547.89 |  |  |  | 819832.95 | STA | 0 | 142285.06 | 168.7795 | 142285.06 | 0 | 0 | 0 | 677547.89 | 0 | 0 | 0 | 0 |  | 1 |  | IMPORT | {2464d09c-6f7a-4107-95d2-123d94faf5c5} | {3615a5f9-10d8-4c3e-9def-a191c588a84a} | 2
/ |  | IO04 |  |  |  | IO 04 - Vodojem | [5 empty] | 2479120.56 |  |  |  | 2999735.88 | STA | 0 | 520615.32 | 2296.6992 | 520615.32 | 0 | 0 | 0 | 2479120.56 | 0 | 0 | 0 | 0 |  | 1 |  | IMPORT | {ee290549-567e-40bb-b8fb-86cfd270116a} | {3615a5f9-10d8-4c3e-9def-a191c588a84a} | 2
/ |  | IO05 |  |  |  | IO 05 - Přepad z vodojemu | [5 empty] | 843380.4 |  |  |  | 1020490.28 | STA | 0 | 177109.88 | 1002.5155 | 177109.88 | 0 | 0 | 0 | 843380.4 | 0 | 0 | 0 | 0 |  | 1 |  | IMPORT | {df5bea6d-6252-487a-8383-cbb2743e74d2} | {3615a5f9-10d8-4c3e-9def-a191c588a84a} | 2
/ |  | PS01 |  |  |  | PS 01 - F.3.1 - Strojně technologická část | [5 empty] | 447606.36 |  |  |  | 541603.7 | STA | 0 | 93997.34 | 136.1324 | 93997.34 | 0 | 0 | 0 | 447606.36 | 0 | 0 | 0 | 0 |  | 1 |  | IMPORT | {3ed67ab2-475e-4bed-8e98-0fad786e1cdd} | {3615a5f9-10d8-4c3e-9def-a191c588a84a} | 2

## IO01 - IO 01 - Výtlačné p...
| List obsahuje: |  | 1) Krycí list soupisu | 2) Rekapitulace |  |  | 3) Soupis prací | Zpět na list: | Rekapitulace stavby
{122e0ac3-96c5-477a-b659-7c2d09d01062}
2
| KRYCÍ LIST SOUPISU | [8 empty] | v --- níže se nacházejí doplnkové a pomocné údaje k sestavám --- v | [8 empty] | False
Stavba:
Vodovod Levínská Olešnice a Žďár
Objekt:
IO01 - IO 01 - Výtlačné potrubí vodovodu
| KSO: |  |  |  |  | CC-CZ:
| Místo: |  | k.ú. Levínská Olešnice a Žďár u St. Paky |  |  | Datum: | 8. 11. 2017
| Zadavatel: |  |  |  |  | IČ:
|  | Obec Levínská Olešnice |  |  |  | DIČ:
| Uchazeč: |  |  |  |  | IČ:
DIČ:
| Projektant: |  |  |  |  | IČ:
|  | IKKO Hradec Králové, s.r.o. Pražská 850, HK |  |  |  | DIČ:
Poznámka:
| Cena bez DPH | [5 empty] | 2547535.63
|  |  | Základ daně |  |  | Sazba daně | Výše daně
| DPH | základní | 2547535.63 |  |  | 21% | 534982.48
|  | snížená | 0 |  |  | 15% | 0
|  | zákl. přenesená | 0 |  |  | 21% | 0
|  | sníž. přenesená | 0 |  |  | 15% | 0
|  | nulová | 0 |  |  | 0% | 0
| Cena s DPH |  |  | v | CZK |  | 3082518.11
REKAPITULACE ČLENĚNÍ SOUPISU PRACÍ
Stavba:
Vodovod Levínská Olešnice a Žďár
Objekt:
IO01 - IO 01 - Výtlačné potrubí vodovodu
Místo: |  |  | k.ú. Levínská Olešnice a Žďár u St. Paky |  |  | Datum: | 8. 11. 2017
Zadavatel: |  |  | Obec Levínská Olešnice |  |  | Projektant: | IKKO Hradec Králové, s.r.o. Pražská 850, HK
Uchazeč:
Kód dílu - Popis | [6 empty] | Cena celkem [CZK]
Náklady soupisu celkem | [6 empty] | 2547535.63 | [12 empty] | -1
| HSV - HSV | [5 empty] | 2377535.63
| 1 - Zemní práce | [5 empty] | 1316431.4
| 4 - Vodorovné konstrukce | [5 empty] | 84032.64
| 8 - Trubní vedení | [5 empty] | 825590.21
| 99 - Přesun hmot | [5 empty] | 151481.38
| M - Práce a dodávky M | [5 empty] | 170000
| 21-M - Elektromontáže | [5 empty] | 170000
SOUPIS PRACÍ
Stavba:
Vodovod Levínská Olešnice a Žďár
Objekt:
IO01 - IO 01 - Výtlačné potrubí vodovodu
Místo: |  |  | k.ú. Levínská Olešnice a Žďár u St. Paky |  |  | Datum: | 8. 11. 2017
Zadavatel: |  |  | Obec Levínská Olešnice |  |  | Projektant: | IKKO Hradec Králové, s.r.o. Pražská 850, HK
Uchazeč:
PČ | Typ | Kód | Popis | MJ | Množství | J.cena [CZK] | Cena celkem [CZK] | Cenová soustava |  | Poznámka | DPH | J. Nh [h] | Nh celkem [h] | J. hmotnost [t] | Hmotnost celkem [t] | J. suť [t] | Suť Celkem [t]
Náklady soupisu celkem | [6 empty] | 2547535.63 | [5 empty] | 3876.8236 |  | 184.0596 |  | 0 |  | D | -1 | [10 empty] | 2547535.63
| D | HSV | HSV |  |  |  | 2377535.63 | [5 empty] | 3876.8236 |  | 184.0596 |  | 0 | 1 | D | 0 |  |  |  | ROZPOCET | [6 empty] | 2377535.63
| D | 1 | Zemní práce |  |  |  | 1316431.4 | [5 empty] | 2908.7546 |  | 2.3338 |  | 0 | 1 | D | 1 |  |  |  | ROZPOCET | [6 empty] | 1316431.4
1 | K | 121101101 | Sejmutí ornice nebo lesní půdy s vodorovným přemístěním na hromady v místě upotřebení nebo na dočasné či trvalé skládky se složením, na vzdálenost do 50 m | m3 | 212.67 | 29.2 | 6209.96 | CS ÚRS 2017 01 |  |  | základní | 0.097 | 20.629 | 0 | 0 | 0 | 0 | 4 | K | 2 |  |  |  | ROZPOCET | 6209.96 | 0 | 0 | 0 | 0 | 1 | 6209.96 | 4 | -1542594751
| PSC |  | Poznámka k souboru cen: 1. V cenách jsou započteny i náklady na příp. nutné naložení sejmuté ornice na dopravní prostředek. 2. V cenách nejsou započteny náklady na odstranění nevhodných přimísenin (kamenů, kořenů apod.); tyto práce se ocení individuálně. 3. Množství ornice odebírané ze skládek se do objemu vykopávek pro volbu cen podle množství nezapočítává. Ceny souboru cen 122 . 0-11 Odkopávky a prokopávky nezapažené, se volí pro ornici odebíranou z projektovaných dočasných skládek; a) na staveništi podle součtu objemu ze všech skládek, b) mimo staveniště podle objemu každé skládky zvlášť. 4. Uložení ornice na skládky se oceňuje podle ustanovení v poznámkách č. 1 a 2 k ceně 171 20-1201 Uložení sypaniny na skládky. Složení ornice na hromady v místě upotřebení se neoceňuje. 5. Odebírá-li se ornice z projektované dočasné skládky, oceňuje se její naložení a přemístění podle čl. 3172 Všeobecných podmínek tohoto katalogu. 6. Přemísťuje-li se ornice na vzdálenost větší něž 250 m, vzdálenost 50 m se pro určení vzdálenosti vodorovného přemístění neodečítá a ocení se sejmutí a přemístění bez ohledu na ustanovení pozn. č. 1 takto: a) sejmutí ornice na vzdálenost 50m cenou 121 10-1101; b) naložení příslušnou cenou souboru cen 167 10- . . c) vodorovné přemístění cenami souboru cen 162 . 0- . . Vodorovné přemístění výkopku. 7. Sejmutí podorničí se oceňuje cenami odkopávek s přihlédnutím k ustanovení čl. 3112 Všeobecných podmínek tohoto katalogu. | [15 empty] | PSC | 2
| VV |  | 0,15*((278*1,1)+(2*2)+(4*2)) |  | 47.67 | [13 empty] | VV | 2 | 2 | True | 0 | ROZPOCET
| VV |  | 0,3*(500*1,1) |  | 165 | [13 empty] | VV | 2 | 2 | True | 0 | ROZPOCET
| VV |  | Součet |  | 212.67 | [13 empty] | VV | 2 | 4 | True | 1 | ROZPOCET
2 | K | 131201201 | Hloubení zapažených jam a zářezů s urovnáním dna do předepsaného profilu a spádu v hornině tř. 3 do 100 m3 | m3 | 34.2 | 547 | 18707.4 | CS ÚRS 2017 01 |  |  | základní | 2.249 | 76.9158 | 0 | 0 | 0 | 0 | 4 | K | 2 |  |  |  | ROZPOCET | 18707.4 | 0 | 0 | 0 | 0 | 1 | 18707.4 | 4 | 1085595340
| PSC |  | Poznámka k souboru cen: 1. V cenách jsou započteny i náklady na případné nutné přemístění výkopku ve výkopišti a na přehození výkopku na přilehlém terénu na vzdálenost do 3 m od okraje jámy nebo naložení na dopravní prostředek. 2. Hloubení zapažených jam hloubky přes 16 m se oceňuje individuálně. 3. Náklady na svislé přemístění výkopku nad 1 m hloubky se určí dle ustanovení článku č. 3161 všeobecných podmínek katalogu. 4. Výpočet objemu vykopávky v pazených prostorách se stanovuje dle přílohy č. 4 tohoto ceníku. | [15 empty] | PSC | 2
| VV |  | (2*2*2,85)+(4*2*2,85) |  | 34.2 | [13 empty] | VV | 2 | 2 | True | 1 | ROZPOCET
3 | K | 132201203 | Hloubení zapažených i nezapažených rýh šířky přes 600 do 2 000 mm s urovnáním dna do předepsaného profilu a spádu v hornině tř. 3 přes 1 000 do 5 000 m3 | m3 | 1286.78 | 179 | 230333.62 | CS ÚRS 2017 01 |  |  | základní | 0.586 | 754.0531 | 0 | 0 | 0 | 0 | 4 | K | 2 |  |  |  | ROZPOCET | 230333.62 | 0 | 0 | 0 | 0 | 1 | 230333.62 | 4 | 449945161
| PSC |  | Poznámka k souboru cen: 1. V cenách jsou započteny i náklady na případné nutné přemístění výkopku ve výkopišti na vzdálenost do 3 m a na přehození výkopku na přilehlém terénu na vzdálenost do 5 m od okraje jámy nebo naložení na dopravní prostředek. 2. Hloubení rýh při lesnicko-technických melioracích se oceňuje: a) ve stržích cenami platnými pro objem výkopu do 100 m3, i když skutečný objem výkopu je větší, b) mimo strže pro příčná a podélná zpevnění dna a břehů pod obrysem výkopu pro koryta vodotečí, zejména pro konstrukce těles, stupňů, boků, předprahů, prahů, odháněk, výhonů a pro základy zdí, dlažeb, rovnanin, plůtků a hatí, pro jakoukoliv šířku rýhy, při objemu do 100 m3 cenami příslušnými pro objem výkopu do 100 m3 a při jakémkoliv objemu výkopu přes 100 m3 cenami příslušnými pro objem výkopu přes 100 do 1 000 m3. 3. Náklady na svislé přemístění výkopku nad 1 m hloubky se určí dle ustanovení článku č. 3161 všeobecných podmínek katalogu. 4. Předepisuje-li projekt hloubit rýhy 5 až 7 bez použití trhavin, oceňuje se toto hloubení: a) v suchu nebo mokru cenami 138 40-1201, 138 50-1201 a 138 60-1201 Dolamování hloubených vykopávek, b) v tekoucí vodě při jakékoliv její rychlosti individuálně. 5. Ceny nelze použít pro hloubení rýh a hloubky přes 16 m. Tyto práce se oceňují individuálně. | [15 empty] | PSC | 2
| VV |  | (278*1,1*1,6)+(500*1,1*1,45) |  | 1286.78 | [13 empty] | VV | 2 | 2 | True | 1 | ROZPOCET
4 | K | 141721117 | Řízený zemní protlak v hornině tř. 1 až 4, včetně protlačení trub v hloubce do 6 m vnějšího průměru vrtu přes 225 do 315 mm | m | 27 | 2440 | 65880 | CS ÚRS 2017 01 |  |  | základní | 1.81 | 48.87 | 0 | 0 | 0 | 0 | 4 | K | 2 |  |  |  | ROZPOCET | 65880 | 0 | 0 | 0 | 0 | 1 | 65880 | 4 | -182087166
| PSC |  | Poznámka k souboru cen: 1. V cenách jsou započteny i náklady na: a) vodorovné přemístění výkopku z protlačovaného potrubí a svislé přemístění výkopku z montážní jámy na přilehlé území a případné přehození na povrchu. b) úpravu čela potrubí pro protlačení; 2. V cenách nejsou započteny náklady na: a) zemní práce nutné pro provedení protlaku (např. startovací a cílové jámy), b) čerpání vody, c) montáž vedení a jeho náležitosti, slouží-li protlačená trouba jako ochranné potrubí, d) dodávku potrubí, určeného k protlačení; toto potrubí se oceňuje ve specifikaci, ztratné lze stanovit ve výši 3 %, e) překládání a zajišťování inženýrských sítí, procházejících montážními a startovacími jámami, f) vytyčení směru protlaku a stávajících inženýrských sítí, g) případnou další úpravu trub (svařování, řezání apod.) předcházející vlastnímu protlaku potrubí. | [15 empty] | PSC | 2
5 | K | 151101101 | Zřízení pažení a rozepření stěn rýh pro podzemní vedení pro všechny šířky rýhy příložné pro jakoukoliv mezerovitost, hloubky do 2 m | m2 | 2723 | 93.2 | 253783.6 | CS ÚRS 2017 01 |  |  | základní | 0.236 | 642.628 | 0.00084 | 2.2873 | 0 | 0 | 4 | K | 2 |  |  |  | ROZPOCET | 253783.6 | 0 | 0 | 0 | 0 | 1 | 253783.6 | 4 | 1632629108
| PSC |  | Poznámka k souboru cen: 1. Ceny jsou určeny pro roubení a rozepření stěn i jiných výkopů se svislými stěnami, pokud jsou tyto výkopy pro podzemní vedení rozměru do 1 250 mm. 2. Plocha mezer mezi pažinami příložného pažení se od plochy příložného pažení neodečítá; nezapažené plochy u pažení zátažného nebo hnaného se od plochy pažení odečítají. 3. Předepisuje-li projekt: a) ponechat pažení ve výkopu, oceňuje se toto pažení cenami souboru cen 151 . 0-19 Pažení stěn s ponecháním a rozepření stěn cenami souboru cen 151 . 0-13 Zřízení rozepření zapažených stěn výkopů, b) vzepření stěn, oceňuje se toto odstranění pažení stěn výkopu cenami souboru cen 151 . 0-12 Pažení stěn a vzepření stěn cenami souboru cen 151 . 0-14 odstranění vzepření stěn, c) kotvení stěn, oceňuje se toto Odstranění pažení stěn cenami souboru cen 151 . 0-12 Pažení stěn a kotvení stěn příslušnými cenami katalogu 800-2 Zvláštní zakládání objektů. | [15 empty] | PSC | 2
| VV |  | 2*778*1,75 |  | 2723 | [13 empty] | VV | 2 | 2 | True | 1 | ROZPOCET
6 | K | 151101111 | Odstranění pažení a rozepření stěn rýh pro podzemní vedení s uložením materiálu na vzdálenost do 3 m od kraje výkopu příložné, hloubky do 2 m | m2 | 2723 | 16.8 | 45746.4 | CS ÚRS 2017 01 |  |  | základní | 0.07 | 190.61 | 0 | 0 | 0 | 0 | 4 | K | 2 |  |  |  | ROZPOCET | 45746.4 | 0 | 0 | 0 | 0 | 1 | 45746.4 | 4 | 1716788415
7 | K | 151101201 | Zřízení pažení stěn výkopu bez rozepření nebo vzepření příložné, hloubky do 4 m | m2 | 36 | 73.2 | 2635.2 | CS ÚRS 2017 01 |  |  | základní | 0.156 | 5.616 | 0.0007 | 0.0252 | 0 | 0 | 4 | K | 2 |  |  |  | ROZPOCET | 2635.2 | 0 | 0 | 0 | 0 | 1 | 2635.2 | 4 | -22328125
| PSC |  | Poznámka k souboru cen: 1. Ceny nelze použít pro oceňování rozepřeného pažení stěn rýh pro podzemní vedení; toto se oceňuje cenami souboru cen 151 . 0-11 Zřízení pažení a rozepření stěn rýh pro podzemní vedení pro všechny šířky rýhy. 2. Plocha mezer mezi pažinami příložného pažení se od plochy příložného pažení neodečítá; nezapažené plochy u pažení zátažného nebo hnaného se od plochy pažení odečítají. | [15 empty] | PSC | 2
| VV |  | (2*2*3)+(2*4*3) |  | 36 | [13 empty] | VV | 2 | 2 | True | 1 | ROZPOCET
8 | K | 151101211 | Odstranění pažení stěn výkopu s uložením pažin na vzdálenost do 3 m od okraje výkopu příložné, hloubky do 4 m | m2 | 36 | 22.8 | 820.8 | CS ÚRS 2017 01 |  |  | základní | 0.095 | 3.42 | 0 | 0 | 0 | 0 | 4 | K | 2 |  |  |  | ROZPOCET | 820.8 | 0 | 0 | 0 | 0 | 1 | 820.8 | 4 | -435106975
9 | K | 151101301 | Zřízení rozepření zapažených stěn výkopů s potřebným přepažováním při roubení příložném, hloubky do 4 m | m3 | 36 | 41.4 | 1490.4 | CS ÚRS 2017 01 |  |  | základní | 0.126 | 4.536 | 0.00046 | 0.01656 | 0 | 0 | 4 | K | 2 |  |  |  | ROZPOCET | 1490.4 | 0 | 0 | 0 | 0 | 1 | 1490.4 | 4 | 1976537694
| PSC |  | Poznámka k souboru cen: 1. Ceny nelze použít pro oceňování rozepření stěn rýh pro podzemní vedení v hloubce do 8m; toto rozepření je započteno v cenách souboru cen 151 . 0-11 Zřízení pažení a rozepření stěn rýh pro podzemní vedení pro všechny šířky rýhy. | [15 empty] | PSC | 2
10 | K | 151101311 | Odstranění rozepření stěn výkopů s uložením materiálu na vzdálenost do 3 m od okraje výkopu roubení příložného, hloubky do 4 m | m3 | 36 | 9.14 | 329.04 | CS ÚRS 2017 01 |  |  | základní | 0.038 | 1.368 | 0 | 0 | 0 | 0 | 4 | K | 2 |  |  |  | ROZPOCET | 329.04 | 0 | 0 | 0 | 0 | 1 | 329.04 | 4 | -494586524
11 | K | 161101101 | Svislé přemístění výkopku bez naložení do dopravní nádoby avšak s vyprázdněním dopravní nádoby na hromadu nebo do dopravního prostředku z horniny tř. 1 až 4, při hloubce výkopu přes 1 do 2,5 m | m3 | 643.39 | 73.8 | 47482.18 | CS ÚRS 2017 01 |  |  | základní | 0.345 | 221.9695 | 0 | 0 | 0 | 0 | 4 | K | 2 |  |  |  | ROZPOCET | 47482.18 | 0 | 0 | 0 | 0 | 1 | 47482.18 | 4 | -1606468908
| PSC |  | Poznámka k souboru cen: 1. Ceny -1151 až -1158 lze použít i pro svislé přemístění materiálu a stavební suti z konstrukcí ze zdiva cihelného nebo kamenného, z betonu prostého, prokládaného, železového i předpjatého, pokud tyto konstrukce byly vybourány ve výkopišti. 2. Ceny pro hloubku přes 1 do 2,5 m, přes 2,5 m do 4 m atd. jsou určeny pro svislé přemístění výkopku od 0 do 2,5 m, od 0 do 4 m atd. 3. Množství materiálu i stavební suti z rozbouraných konstrukcí pro přemístění se rovná objemu konstrukcí před rozbouráním. | [15 empty] | PSC | 2
| VV |  | 0,5*1286,78 |  | 643.39 | [13 empty] | VV | 2 | 2 | True | 1 | ROZPOCET
12 | K | 161101102 | Svislé přemístění výkopku bez naložení do dopravní nádoby avšak s vyprázdněním dopravní nádoby na hromadu nebo do dopravního prostředku z horniny tř. 1 až 4, při hloubce výkopu přes 2,5 do 4 m | m3 | 34.2 | 123 | 4206.6 | CS ÚRS 2017 01 |  |  | základní | 0.519 | 17.7498 | 0 | 0 | 0 | 0 | 4 | K | 2 |  |  |  | ROZPOCET | 4206.6 | 0 | 0 | 0 | 0 | 1 | 4206.6 | 4 | 419420678
| PSC |  | Poznámka k souboru cen: 1. Ceny -1151 až -1158 lze použít i pro svislé přemístění materiálu a stavební suti z konstrukcí ze zdiva cihelného nebo kamenného, z betonu prostého, prokládaného, železového i předpjatého, pokud tyto konstrukce byly vybourány ve výkopišti. 2. Ceny pro hloubku přes 1 do 2,5 m, přes 2,5 m do 4 m atd. jsou určeny pro svislé přemístění výkopku od 0 do 2,5 m, od 0 do 4 m atd. 3. Množství materiálu i stavební suti z rozbouraných konstrukcí pro přemístění se rovná objemu konstrukcí před rozbouráním. | [15 empty] | PSC | 2
13 | K | 162701105 | Vodorovné přemístění výkopku nebo sypaniny po suchu na obvyklém dopravním prostředku, bez naložení výkopku, avšak se složením bez rozhrnutí z horniny tř. 1 až 4 na vzdálenost přes 9 000 do 10 000 m | m3 | 444.438 | 227 | 100887.43 | CS ÚRS 2017 01 |  |  | základní | 0.083 | 36.8884 | 0 | 0 | 0 | 0 | 4 | K | 2 |  |  |  | ROZPOCET | 100887.43 | 0 | 0 | 0 | 0 | 1 | 100887.43 | 4 | -595800310
| PSC |  | Poznámka k souboru cen: 1. Ceny nelze použít, předepisuje-li projekt přemístit výkopek na místo nepřístupné obvyklým dopravním prostředkům; toto přemístění se oceňuje individuálně. 2. V cenách jsou započteny i náhrady za jízdu loženého vozidla v terénu ve výkopišti nebo na násypišti. 3. V cenách nejsou započteny náklady na rozhrnutí výkopku na násypišti; toto rozhrnutí se oceňuje cenami souboru cen 171 . 0- . . Uložení sypaniny do násypů a 171 20-1201Uložení sypaniny na skládky. 4. Je-li na dopravní dráze pro vodorovné přemístění nějaká překážka, pro kterou je nutno překládat výkopek z jednoho obvyklého dopravního prostředku na jiný obvyklý dopravní prostředek, oceňuje se toto lomené vodorovné přemístění výkopku v každém úseku samostatně příslušnou cenou tohoto souboru cen a překládání výkopku cenami souboru cen 167 10-3 . Nakládání neulehlého výkopku z hromad s ohledem na ustanovení pozn. číslo 5. 5. Přemísťuje-li se výkopek z dočasných skládek vzdálených do 50 m, neoceňuje se nakládání výkopku, i když se provádí. Toto ustanovení neplatí, vylučuje-li projekt použití dozeru. 6. V cenách vodorovného přemístění sypaniny nejsou započteny náklady na dodávku materiálu, tyto se oceňují ve specifikaci. | [15 empty] | PSC | 2
14 | K | 171201201 | Uložení sypaniny na skládky | m3 | 444.438 | 14.9 | 6622.13 | CS ÚRS 2017 01 |  |  | základní | 0.009 | 3.9999 | 0 | 0 | 0 | 0 | 4 | K | 2 |  |  |  | ROZPOCET | 6622.13 | 0 | 0 | 0 | 0 | 1 | 6622.13 | 4 | -763133224
| PSC |  | Poznámka k souboru cen: 1. Cena -1201 je určena i pro: a) uložení výkopku nebo ornice na dočasné skládky předepsané projektem tak, že na 1 m2 projektem určené plochy této skládky připadá přes 2 m3 výkopku nebo ornice; v opačném případě se uložení neoceňuje. Množství výkopku nebo ornice připadající na 1 m2 skládky se určí jako podíl množství výkopku nebo ornice, měřeného v rostlém stavu a projektem určené plochy dočasné skládky; b) zasypání koryt vodotečí a prohlubní v terénu bez předepsaného zhutnění sypaniny; c) uložení výkopku pod vodou do prohlubní ve dně vodotečí nebo nádrží. 2. Cenu -1201 nelze použít pro uložení výkopku nebo ornice: a) při vykopávkách pro podzemní vedení podél hrany výkopu, z něhož byl výkopek získán, a to ani tehdy, jestliže se výkopek po vyhození z výkopu na povrch území ještě dále přemisťuje na hromady podél výkopu; b) na dočasné skládky, které nejsou předepsány projektem; c) na dočasné skládky předepsané projektem tak, že na 1 m2 projektem určené plochy této skládky připadají nejvýše 2 m3 výkopku nebo ornice (viz. též poznámku č. 1 a); d) na dočasné skládky, oceňuje-li se cenou 121 10-1101 Sejmutí ornice nebo lesní půdy do 50 m, nebo oceňuje-li se vodorovné přemístění výkopku do 20 m a 50 m cenami 162 20-1101, 162 20-1102, 162 20-1151 a 162 20-1152. V těchto případech se uložení výkopku nebo ornice na dočasnou skládku neoceňuje. e) na trvalé skládky s předepsaným zhutněním; toto uložení výkopku se oceňuje cenami souboru cen 171 . 0- . . Uložení sypaniny do násypů. 3. V ceně -1201 jsou započteny i náklady na rozprostření sypaniny ve vrstvách s hrubým urovnáním na skládce. 4. V ceně -1201 nejsou započteny náklady na získání skládek ani na poplatky za skládku. 5. Množství jednotek uložení výkopku (sypaniny) se určí v m3 uloženého výkopku (sypaniny),v rostlém stavu zpravidla ve výkopišti. 6. Cenu -1211 lze po dohodě upravit podle místních podmínek. | [15 empty] | PSC | 2
15 | K | 171201211 | Uložení sypaniny poplatek za uložení sypaniny na skládce (skládkovné) | t | 799.988 | 140 | 111998.32 | CS ÚRS 2017 01 |  |  | základní | 0 | 0 | 0 | 0 | 0 | 0 | 4 | K | 2 |  |  |  | ROZPOCET | 111998.32 | 0 | 0 | 0 | 0 | 1 | 111998.32 | 4 | 1648364793
| PSC |  | Poznámka k souboru cen: 1. Cena -1201 je určena i pro: a) uložení výkopku nebo ornice na dočasné skládky předepsané projektem tak, že na 1 m2 projektem určené plochy této skládky připadá přes 2 m3 výkopku nebo ornice; v opačném případě se uložení neoceňuje. Množství výkopku nebo ornice připadající na 1 m2 skládky se určí jako podíl množství výkopku nebo ornice, měřeného v rostlém stavu a projektem určené plochy dočasné skládky; b) zasypání koryt vodotečí a prohlubní v terénu bez předepsaného zhutnění sypaniny; c) uložení výkopku pod vodou do prohlubní ve dně vodotečí nebo nádrží. 2. Cenu -1201 nelze použít pro uložení výkopku nebo ornice: a) při vykopávkách pro podzemní vedení podél hrany výkopu, z něhož byl výkopek získán, a to ani tehdy, jestliže se výkopek po vyhození z výkopu na povrch území ještě dále přemisťuje na hromady podél výkopu; b) na dočasné skládky, které nejsou předepsány projektem; c) na dočasné skládky předepsané projektem tak, že na 1 m2 projektem určené plochy této skládky připadají nejvýše 2 m3 výkopku nebo ornice (viz. též poznámku č. 1 a); d) na dočasné skládky, oceňuje-li se cenou 121 10-1101 Sejmutí ornice nebo lesní půdy do 50 m, nebo oceňuje-li se vodorovné přemístění výkopku do 20 m a 50 m cenami 162 20-1101, 162 20-1102, 162 20-1151 a 162 20-1152. V těchto případech se uložení výkopku nebo ornice na dočasnou skládku neoceňuje. e) na trvalé skládky s předepsaným zhutněním; toto uložení výkopku se oceňuje cenami souboru cen 171 . 0- . . Uložení sypaniny do násypů. 3. V ceně -1201 jsou započteny i náklady na rozprostření sypaniny ve vrstvách s hrubým urovnáním na skládce. 4. V ceně -1201 nejsou započteny náklady na získání skládek ani na poplatky za skládku. 5. Množství jednotek uložení výkopku (sypaniny) se určí v m3 uloženého výkopku (sypaniny),v rostlém stavu zpravidla ve výkopišti. 6. Cenu -1211 lze po dohodě upravit podle místních podmínek. | [15 empty] | PSC | 2
| VV |  | 444,438*1,8 'Přepočtené koeficientem množství |  | 799.988 | [13 empty] | VV | 2 | 2 | False | 1 | ROZPOCET
16 | K | 174101101 | Zásyp sypaninou z jakékoliv horniny s uložením výkopku ve vrstvách se zhutněním jam, šachet, rýh nebo kolem objektů v těchto vykopávkách | m3 | 876.542 | 79.5 | 69685.09 | CS ÚRS 2017 01 |  |  | základní | 0.299 | 262.0861 | 0 | 0 | 0 | 0 | 4 | K | 2 |  |  |  | ROZPOCET | 69685.09 | 0 | 0 | 0 | 0 | 1 | 69685.09 | 4 | -141379261
| PSC |  | Poznámka k souboru cen: 1. Ceny 174 10- . . jsou určeny pro zhutněné zásypy s mírou zhutnění: a) z hornin soudržných do 100 % PS, b) z hornin nesoudržných do I(d) 0,9, c) z hornin kamenitých pro jakoukoliv míru zhutnění. 2. Je-li projektem předepsáno vyšší zhutnění, podle bodu a) a b) poznámky č 1., ocení se zásyp individuálně. 3. Ceny nelze použít pro zásyp rýh pro drenážní trativody pro lesnicko-technické meliorace a zemědělské. Zásyp těchto rýh se oceňuje cenami souboru cen 174 20-3 . části A 03 Zemní práce pro objekty oborů 831 až 833. Nezhutněný zásyp odvodňovacích kanálů z betonových a železobetonových trub v polních a lučních tratích se oceňuje cenou -1101 Zásyp sypaninou rýh bez ohledu na šířku kanálu; cena obsahuje i náklady na ruční nezhutněný zásyp výšky do 200 mm nad vrchol potrubí. 4. V cenách 10-1101, 10-1103, 20-1101 a 20-1103 je započteno přemístění sypaniny ze vzdálenosti 10 m od kraje výkopu nebo zasypávaného prostoru, měřeno k těžišti skládky. 5. V ceně 10-1102 je započteno přemístění sypaniny ze vzdálenosti 15 m od hrany zasypávaného prostoru, měřeno k těžišti skládky. 6. Objem zásypu je rozdíl objemu výkopu a objemu do něho vestavěných konstrukcí nebo uložených vedení i s jejich obklady a podklady (tento objem se nazývá objemem horniny vytlačené konstrukcí). Objem potrubí do DN 180, příp. i s obalem, se od objemu zásypu neodečítá. Pro stanovení objemu zásypu se od objemu výkopu odečítá i objem obsypu potrubí oceňovaný cenami souboru cen 175 10-11 Obsyp potrubí, přichází-li v úvahu . 7. Odklizení zbylého výkopku po provedení zásypu zářezů se šikmými stěnami pro podzemní vedení nebo zásypu jam a rýh pro podzemní vedení se oceňuje, je-li objem zbylého výkopku: a) do 1 m3 na 1 m vedení a jedná se o výkopek neulehlý - cenami souboru cen 167 10-110 Nakládání výkopku nebo sypaniny a 162 . 0-1 . Vodorovné přemístění výkopku. V případě, že se jedná o výkopek ulehlý - rozpojení a naložení výkopku cenami souboru cen 122 . 0-1 . souboru cen 162 . 0-1 . Vodorovné přemístění výkopku; b) přes 1 m3 na 1 m vedení, jestliže projekt předepíše, že se zbylý výkopek bude odklízet zároveň s prováděním vykopávky, pouze přemístění výkopku cenami souboru cen 162 . 0-1 . Vodorovné přemístění výkopku. Při zmíněném objemu zbylého výkopku se neoceňuje ani naložení ani rozpojení výkopku. Jestliže se zbylý výkopek neodklízí, nýbrž rozprostírá podél výkopu a nad výkopem, platí poznámka č. 8. 8. Rozprostření zbylého výkopku podél výkopu a nad výkopem po provedení zásypů zářezů se šikmými stěnami pro podzemní vedení nebo zásypu jam a rýh pro podzemní vedení se oceňuje: a) cenou 171 20-1101 Uložení sypaniny do nezhutněných násypů, není-li projektem předepsáno zhutnění rozprostřeného zbylého výkopku, b) cenou 171 10-1111 Uložení sypaniny do násypů z hornin sypkých, je-li předepsáno zhutnění rozprostřeného zbylého výkopku, a to v objemu vypočteném podle poznámky č.6, příp. zmenšeném o objem výkopku, který byl již odklizen. 9. Míru zhutnění předepisuje projekt. | [15 empty] | PSC | 2
| VV |  | (34,2+1286,78)-444,438 |  | 876.542 | [13 empty] | VV | 2 | 2 | True | 1 | ROZPOCET
17 | K | 175111101 | Obsypání potrubí ručně sypaninou z vhodných hornin tř. 1 až 4 nebo materiálem připraveným podél výkopu ve vzdálenosti do 3 m od jeho kraje, pro jakoukoliv hloubku výkopu a míru zhutnění bez prohození sypaniny | m3 | 343.488 | 335 | 115068.48 | CS ÚRS 2017 01 |  |  | základní | 1.5 | 515.232 | 0 | 0 | 0 | 0 | 4 | K | 2 |  |  |  | ROZPOCET | 115068.48 | 0 | 0 | 0 | 0 | 1 | 115068.48 | 4 | -1744401340
| PSC |  | Poznámka k souboru cen: 1. Objem obsypu na 1 m délky potrubí se rovná šířce dna výkopu násobené součtem vnějšího průměru potrubí příp. i s obalem a projektované tloušťky obsypu nad, případně i pod potrubím. Pro odečítání objemu potrubí se započítávají všechny vestavěné konstrukce nebo uložené vedení i s jejich obklady a podklady (tento objem se nazývá objemem horniny vytlačené konstrukcí). 2. Míru zhutnění předepisuje projekt. 3. V cenách nejsou zahrnuty náklady na nakupovanou sypaninu. Tato se oceňuje ve specifikaci. | [15 empty] | PSC | 2
| VV |  | (778*1,1*0,41)-7,39 |  | 343.488 | [13 empty] | VV | 2 | 2 | True | 1 | ROZPOCET
18 | M | 583313400 | kamenivo těžené drobné prané frakce 0-4 pr. | t | 686.976 | 301 | 206779.78 | CS ÚRS 2017 01 |  |  | základní | 0 | 0 | 0 | 0 | 0 | 0 | 8 | M | 2 |  |  |  | ROZPOCET | 206779.78 | 0 | 0 | 0 | 0 | 1 | 206779.78 | 4 | -1253481887
| VV |  | 343,488*2 'Přepočtené koeficientem množství |  | 686.976 | [13 empty] | VV | 2 | 2 | False | 1 | ROZPOCET
19 | K | 181411131 | Založení trávníku na půdě předem připravené plochy do 1000 m2 výsevem včetně utažení parkového v rovině nebo na svahu do 1:5 | m2 | 317.8 | 15.4 | 4894.12 | CS ÚRS 2017 01 |  |  | základní | 0.058 | 18.4324 | 0 | 0 | 0 | 0 | 4 | K | 2 |  |  |  | ROZPOCET | 4894.12 | 0 | 0 | 0 | 0 | 1 | 4894.12 | 4 | 1076210885
| PSC |  | Poznámka k souboru cen: 1. V cenách jsou započteny i náklady na pokosení, naložení a odvoz odpadu do 20 km se složením. 2. V cenách -1161 až -1164 nejsou započteny i náklady na zatravňovací textilii. 3. V cenách nejsou započteny náklady na: a) přípravu půdy, b) travní semeno, tyto náklady se oceňují ve specifikaci, c) vypletí a zalévání; tyto práce se oceňují cenami části C02 souborů cen 185 80-42 Vypletí a 185 80-43 Zalití rostlin vodou, d) srovnání terénu, tyto práce se oceňují souborem cen 181 1.-..Plošná úprava terénu. 4. V cenách o sklonu svahu přes 1:1 jsou uvažovány podmínky pro svahy běžně schůdné; bez použití lezeckých technik. V případě použití lezeckých technik se tyto náklady oceňují individuálně. | [15 empty] | PSC | 2
20 | M | 005724800 | osivo směs jetelotravní | kg | 4.767 | 102 | 486.23 | CS ÚRS 2017 01 |  |  | základní | 0 | 0 | 0.001 | 0.004767 | 0 | 0 | 8 | M | 2 |  |  |  | ROZPOCET | 486.23 | 0 | 0 | 0 | 0 | 1 | 486.23 | 4 | 192602089
| VV |  | 0,015*317,8 |  | 4.767 | [13 empty] | VV | 2 | 2 | True | 1 | ROZPOCET
21 | K | 181301102 | Rozprostření a urovnání ornice v rovině nebo ve svahu sklonu do 1:5 při souvislé ploše do 500 m2, tl. vrstvy přes 100 do 150 mm | m2 | 317.8 | 37.9 | 12044.62 | CS ÚRS 2017 01 |  |  | základní | 0.177 | 56.2506 | 0 | 0 | 0 | 0 | 4 | K | 2 |  |  |  | ROZPOCET | 12044.62 | 0 | 0 | 0 | 0 | 1 | 12044.62 | 4 | -1839165858
| PSC |  | Poznámka k souboru cen: 1. V ceně jsou započteny i náklady na případné nutné přemístění hromad nebo dočasných skládek na místo spotřeby ze vzdálenosti do 30 m. 2. V ceně nejsou započteny náklady na získání ornice; toto získání se oceňuje cenami souboru cen 121 10-11 Sejmutí ornice. 3. Případné nakládání ornice, v souvislosti s pozn. č. 2 se oceňuje cenami souboru cen 167 10-11 Nakládání, skládání a překládání neulehlého výkopku nebo sypaniny. 4. Jsou-li hromady nebo dočasné skládky ornice umístěny podle projektu ve vzdálenosti přes 30 m od místa spotřeby, oceňuje se její přemístění cenami souboru cen 162 . 0-1 . Vodorovné přemístění výkopku, přičemž se vzdálenost 30 m, uvedená v popisu cen, neodečítá. | [15 empty] | PSC | 2
| VV |  | (278*1,1)+(2*2)+(4*2) |  | 317.8 | [13 empty] | VV | 2 | 2 | True | 1 | ROZPOCET
22 | K | 181301115 | Rozprostření a urovnání ornice v rovině nebo ve svahu sklonu do 1:5 při souvislé ploše přes 500 m2, tl. vrstvy přes 250 do 300 mm | m2 | 550 | 18.8 | 10340 | CS ÚRS 2017 01 |  |  | základní | 0.05 | 27.5 | 0 | 0 | 0 | 0 | 4 | K | 2 |  |  |  | ROZPOCET | 10340 | 0 | 0 | 0 | 0 | 1 | 10340 | 4 | 444007020
| PSC |  | Poznámka k souboru cen: 1. V ceně jsou započteny i náklady na případné nutné přemístění hromad nebo dočasných skládek na místo spotřeby ze vzdálenosti do 30 m. 2. V ceně nejsou započteny náklady na získání ornice; toto získání se oceňuje cenami souboru cen 121 10-11 Sejmutí ornice. 3. Případné nakládání ornice, v souvislosti s pozn. č. 2 se oceňuje cenami souboru cen 167 10-11 Nakládání, skládání a překládání neulehlého výkopku nebo sypaniny. 4. Jsou-li hromady nebo dočasné skládky ornice umístěny podle projektu ve vzdálenosti přes 30 m od místa spotřeby, oceňuje se její přemístění cenami souboru cen 162 . 0-1 . Vodorovné přemístění výkopku, přičemž se vzdálenost 30 m, uvedená v popisu cen, neodečítá. | [15 empty] | PSC | 2
| VV |  | 500*1,1 |  | 550 | [13 empty] | VV | 2 | 2 | True | 1 | ROZPOCET
| D | 4 | Vodorovné konstrukce |  |  |  | 84032.64 | [5 empty] | 157.8237 |  | 166.7524 |  | 0 | 1 | D | 1 |  |  |  | ROZPOCET | [6 empty] | 84032.64
23 | K | 451572111 | Lože pod potrubí, stoky a drobné objekty v otevřeném výkopu z kameniva drobného těženého 0 až 4 mm | m3 | 85.58 | 878 | 75139.24 | CS ÚRS 2017 01 |  |  | základní | 1.695 | 145.0581 | 1.8908 | 161.8121 | 0 | 0 | 4 | K | 2 |  |  |  | ROZPOCET | 75139.24 | 0 | 0 | 0 | 0 | 1 | 75139.24 | 4 | -809610230
| PSC |  | Poznámka k souboru cen: 1. Ceny -1111 a -1192 lze použít i pro zřízení sběrných vrstev nad drenážními trubkami. 2. V cenách -5111 a -1192 jsou započteny i náklady na prohození výkopku získaného při zemních pracích. | [15 empty] | PSC | 2
| VV |  | 778*1,1*0,1 |  | 85.58 | [13 empty] | VV | 2 | 2 | True | 1 | ROZPOCET
24 | K | 451573111 | Lože pod potrubí, stoky a drobné objekty v otevřeném výkopu z písku a štěrkopísku do 63 mm | m3 | 0.8 | 778 | 622.4 | CS ÚRS 2017 01 |  |  | základní | 1.317 | 1.0536 | 1.8908 | 1.5126 | 0 | 0 | 4 | K | 2 |  |  |  | ROZPOCET | 622.4 | 0 | 0 | 0 | 0 | 1 | 622.4 | 4 | 1200165334
| PSC |  | Poznámka k souboru cen: 1. Ceny -1111 a -1192 lze použít i pro zřízení sběrných vrstev nad drenážními trubkami. 2. V cenách -5111 a -1192 jsou započteny i náklady na prohození výkopku získaného při zemních pracích. | [15 empty] | PSC | 2
| VV |  | 2*(2*2*0,1) |  | 0.8 | [13 empty] | VV | 2 | 2 | True | 1 | ROZPOCET
25 | K | 452313131 | Podkladní a zajišťovací konstrukce z betonu prostého v otevřeném výkopu bloky pro potrubí z betonu tř. C 12/15 | m3 | 1.5 | 2570 | 3855 | CS ÚRS 2017 01 |  |  | základní | 1.208 | 1.812 | 2.234 | 3.351 | 0 | 0 | 4 | K | 2 |  |  |  | ROZPOCET | 3855 | 0 | 0 | 0 | 0 | 1 | 3855 | 4 | -1307666028
| PSC |  | Poznámka k souboru cen: 1. Ceny -1121 až -1181 a -1192 lze použít i pro ochrannou vrstvu pod železobetonové konstrukce. 2. Ceny -2121 až -2181 a -2192 jsou určeny pro jakékoliv úkosy sedel. | [15 empty] | PSC | 2
| VV |  | 12*(0,5*0,5*0,5) |  | 1.5 | [13 empty] | VV | 2 | 2 | True | 1 | ROZPOCET
26 | K | 452353101 | Bednění podkladních a zajišťovacích konstrukcí v otevřeném výkopu bloků pro potrubí | m2 | 12 | 368 | 4416 | CS ÚRS 2017 01 |  |  | základní | 0.825 | 9.9 | 0.00639 | 0.07668 | 0 | 0 | 4 | K | 2 |  |  |  | ROZPOCET | 4416 | 0 | 0 | 0 | 0 | 1 | 4416 | 4 | -2031819822
| VV |  | 12*(4*0,5*0,5) |  | 12 | [13 empty] | VV | 2 | 2 | True | 1 | ROZPOCET
| D | 8 | Trubní vedení |  |  |  | 825590.21 | [5 empty] | 537.8365 |  | 14.9734 |  | 0 | 1 | D | 1 |  |  |  | ROZPOCET | [6 empty] | 825590.21
27 | K | 852241190R | Příplatek za montáž potrubí do chráničky včetně montáže chráničky | m | 27 | 246 | 6642 |  |  |  | základní | 0 | 0 | 0.00205 | 0.05535 | 0 | 0 | 4 | K | 2 |  |  |  | ROZPOCET | 6642 | 0 | 0 | 0 | 0 | 1 | 6642 | 4 | -405635064
28 | M | 286135640 | potrubí dvouvrstvé PE100 RC , SDR11, 250x22,7 . L=12m | m | 27 | 1840 | 49680 | CS ÚRS 2017 01 |  |  | základní | 0 | 0 | 0.01633 | 0.44091 | 0 | 0 | 8 | M | 2 |  |  |  | ROZPOCET | 49680 | 0 | 0 | 0 | 0 | 1 | 49680 | 4 | -1767587958
29 | M | 286551172R | manžeta chráničky vč. upínací pásky, rozměr 110x250 mm, DN 100 x 200 | kus | 2 | 1300 | 2600 |  |  |  | základní | 0 | 0 | 0.001 | 0.002 | 0 | 0 | 8 | M | 2 |  |  |  | ROZPOCET | 2600 | 0 | 0 | 0 | 0 | 1 | 2600 | 4 | 52362108
30 | M | 286552002R | kluzná objímka ( 3x typ A v.36mm ) - pro posuvné uložení potrubí v chráničce | kus | 21 | 360 | 7560 |  |  |  | základní | 0 | 0 | 0.00027 | 0.00567 | 0 | 0 | 8 | M | 2 |  |  |  | ROZPOCET | 7560 | 0 | 0 | 0 | 0 | 1 | 7560 | 4 | -1381462826
| P |  | Poznámka k položce: 1 objímka= 3 segmenty | [15 empty] | P | 2
31 | K | 852262122 | Montáž potrubí z trub litinových tlakových přírubových abnormálních délek, jednotlivě do 1 m v otevřeném výkopu, kanálu nebo v šachtě DN 100 | kus | 1 | 755 | 755 | CS ÚRS 2017 01 |  |  | základní | 1.318 | 1.318 | 0.00165 | 0.00165 | 0 | 0 | 4 | K | 2 |  |  |  | ROZPOCET | 755 | 0 | 0 | 0 | 0 | 1 | 755 | 4 | -131495554
32 | M | pc.8002112 | dvoupřírubový kus TPN DN 100/600 mm | kus | 1 | 2770 | 2770 |  |  |  | základní | 0 | 0 | 0.0168 | 0.0168 | 0 | 0 | 8 | M | 2 |  |  |  | ROZPOCET | 2770 | 0 | 0 | 0 | 0 | 1 | 2770 | 4 | -498133191
33 | K | 871251211 | Montáž vodovodního potrubí z plastů v otevřeném výkopu z polyetylenu PE 100 svařovaných elektrotvarovkou SDR 11/PN16 D 110 x 10,0 mm | m | 805 | 109 | 87745 | CS ÚRS 2017 01 |  |  | základní | 0.341 | 274.505 | 0 | 0 | 0 | 0 | 4 | K | 2 |  |  |  | ROZPOCET | 87745 | 0 | 0 | 0 | 0 | 1 | 87745 | 4 | -2074013170
| PSC |  | Poznámka k souboru cen: 1. V cenách potrubí nejsou započteny náklady na: a) dodání potrubí; potrubí se oceňuje ve specifikaci; ztratné lze dohodnout u trub polyetylénových ve výši 1,5 %; u trub z tvrdého PVC ve výši 3 %, b) dodání tvarovek; tvarovky se oceňují ve specifikaci. 2. Ceny -2111 jsou určeny i pro plošné kolektory primárních okruhů tepelných čerpadel. | [15 empty] | PSC | 2
34 | M | 286136740 | potrubí vodovodní z PE 100+ opláštěné vrstvou z pěnového PE, SDR 11, 110 x 10 mm | m | 817.075 | 501 | 409354.58 | CS ÚRS 2017 01 |  |  | základní | 0 | 0 | 0.0038 | 3.1049 | 0 | 0 | 8 | M | 2 |  |  |  | ROZPOCET | 409354.58 | 0 | 0 | 0 | 0 | 1 | 409354.58 | 4 | -2069112818
35 | K | 877261101 | Montáž tvarovek na vodovodním plastovém potrubí z polyetylenu PE 100 elektrotvarovek SDR 11/PN16 spojek, oblouků nebo redukcí d 110 | kus | 17 | 234 | 3978 | CS ÚRS 2017 01 |  |  | základní | 0.675 | 11.475 | 0 | 0 | 0 | 0 | 4 | K | 2 |  |  |  | ROZPOCET | 3978 | 0 | 0 | 0 | 0 | 1 | 3978 | 4 | -1543716382
| PSC |  | Poznámka k souboru cen: 1. V cenách montáže tvarovek nejsou započteny náklady na dodání tvarovek. Tyto náklady se oceňují ve specifikaci. | [15 empty] | PSC | 2
36 | M | pc.8007070 | elektrotvarovka PE100 SDR11 - objímka bez dorazu UB D 110 mm | kus | 11 | 461 | 5071 |  |  |  | základní | 0 | 0 | 0.00071 | 0.00781 | 0 | 0 | 8 | M | 2 |  |  |  | ROZPOCET | 5071 | 0 | 0 | 0 | 0 | 1 | 5071 | 4 | -968756374
37 | M | pc.8007190 | elektrotvarovka PE100 SDR11 - 11° koleno WS11° D 110 mm | kus | 6 | 1549 | 9294 |  |  |  | základní | 0 | 0 | 0.00092 | 0.00552 | 0 | 0 | 8 | M | 2 |  |  |  | ROZPOCET | 9294 | 0 | 0 | 0 | 0 | 1 | 9294 | 4 | -1238001697
38 | M | pc.800749 | tvarovka na tupo - oblouk dlouhé provedení BB 22° D 110 mm PE100 SDR11 | kus | 3 | 3241 | 9723 |  |  |  | základní | 0 | 0 | 0.00087 | 0.00261 | 0 | 0 | 8 | M | 2 |  |  |  | ROZPOCET | 9723 | 0 | 0 | 0 | 0 | 1 | 9723 | 4 | 1636971466
39 | M | pc.800765 | elektrotvarovka PE100 SDR11 - integrovaný lemový nákružek EFL D 110/100 mm s přírubou | kus | 5 | 5137 | 25685 |  |  |  | základní | 0 | 0 | 0.0033 | 0.0165 | 0 | 0 | 8 | M | 2 |  |  |  | ROZPOCET | 25685 | 0 | 0 | 0 | 0 | 1 | 25685 | 4 | -1839888584
40 | K | 877261112 | Montáž tvarovek na vodovodním plastovém potrubí z polyetylenu PE 100 elektrotvarovek SDR 11/PN16 kolen 90 st. d 110 | kus | 3 | 235 | 705 | CS ÚRS 2017 01 |  |  | základní | 0.675 | 2.025 | 0 | 0 | 0 | 0 | 4 | K | 2 |  |  |  | ROZPOCET | 705 | 0 | 0 | 0 | 0 | 1 | 705 | 4 | -2057848611
| PSC |  | Poznámka k souboru cen: 1. V cenách montáže tvarovek nejsou započteny náklady na dodání tvarovek. Tyto náklady se oceňují ve specifikaci. | [15 empty] | PSC | 2
41 | M | pc.800730 | elektrotvarovka PE100 SDR11 - 90° koleno W90° D 110 mm | kus | 3 | 1316 | 3948 |  |  |  | základní | 0 | 0 | 0.00156 | 0.00468 | 0 | 0 | 8 | M | 2 |  |  |  | ROZPOCET | 3948 | 0 | 0 | 0 | 0 | 1 | 3948 | 4 | 1513582336
42 | K | 891261112 | Montáž vodovodních armatur na potrubí šoupátek nebo klapek uzavíracích v otevřeném výkopu nebo v šachtách s osazením zemní soupravy (bez poklopů) DN 100 | kus | 2 | 886 | 1772 | CS ÚRS 2017 01 |  |  | základní | 1.866 | 3.732 | 0.00165 | 0.0033 | 0 | 0 | 4 | K | 2 |  |  |  | ROZPOCET | 1772 | 0 | 0 | 0 | 0 | 1 | 1772 | 4 | 1730934532
| PSC |  | Poznámka k souboru cen: 1. V cenách jsou započteny i náklady: a) u šoupátek ceny -1112 na vytvoření otvorů ve stropech šachet pro prostup zemních souprav šoupátek, b) u hlavních ventilů ceny -3111 na osazení zemních souprav, c) u navrtávacích pasů ceny -9111 na výkop montážních jamek, opravu izolace ocelových trubek a na osazení zemních souprav. 2. V cenách nejsou započteny náklady na: a) dodání vodoměrů, šoupátek, uzavíracích klapek, ventilů, montážních vložek, kompenzátorů, koncových nebo zpětných klapek, hydrantů, zemních souprav, šoupátkových koleček, šoupátkových a hydrantových klíčů, navrtávacích pasů, tvarovek a kompenzačních nástavců; tyto armatury se oceňují ve specifikaci, b) podkladní bloky pod armatury; bloky se oceňují příslušnými cenami souborů cen 452 2 . - . 1 Podkladní a zajišťovací konstrukce zděné na maltu cementovou, 452 3*- . 1 Podkladní a zajišťovací konstrukce z betonu, 452 35- . 1 Bednění podkladních a zajišťovacích konstrukcí části A 01 tohoto ceníku, c) obsyp odvodňovacího zařízení hydrantů ze štěrku nebo štěrkopísku; obsyp se oceňuje příslušnými cenami souboru cen 451 5 . - . 1 Lože pod potrubí, stoky a drobné objekty části A 01 tohoto katalogu, d) osazení hydrantových, šoupátkových a ventilových poklopů; osazení poklopů se oceňuje příslušnými cenami souboru cen 899 40-11 Osazení poklopů litinových části A 01 tohoto katalogu. 3. V cenách 891 52-4121 a -5211 nejsou započteny náklady na dodání těsnících pryžových kroužků. Tyto se oceňují ve specifikaci, nejsou-li zahrnuty v ceně trub. 4. V cenách 891 ..-5313 nejsou započteny náklady na dodání potrubní spojky. Tyto jsou zahrnuty v ceně trub. | [15 empty] | PSC | 2
43 | M | pc.800410 | přírubové E-šoupátko DN 100 PN16 krátké litinové | kus | 2 | 6691 | 13382 |  |  |  | základní | 0 | 0 | 0.0245 | 0.049 | 0 | 0 | 8 | M | 2 |  |  |  | ROZPOCET | 13382 | 0 | 0 | 0 | 0 | 1 | 13382 | 4 | 2111031320
44 | M | pc.800414 | zemní souprava teleskopická pro šoupátka DN 50 - 200 mm | kus | 2 | 1377 | 2754 |  |  |  | základní | 0 | 0 | 0.0066 | 0.0132 | 0 | 0 | 8 | M | 2 |  |  |  | ROZPOCET | 2754 | 0 | 0 | 0 | 0 | 1 | 2754 | 4 | -1833451404
45 | K | 891264121 | Montáž vodovodních armatur na potrubí kompenzátorů ucpávkových a gumových nebo montážních vložek DN 100 | kus | 1 | 518 | 518 | CS ÚRS 2017 01 |  |  | základní | 1.16 | 1.16 | 0.0016 | 0.0016 | 0 | 0 | 4 | K | 2 |  |  |  | ROZPOCET | 518 | 0 | 0 | 0 | 0 | 1 | 518 | 4 | 1147923987
| PSC |  | Poznámka k souboru cen: 1. V cenách jsou započteny i náklady: a) u šoupátek ceny -1112 na vytvoření otvorů ve stropech šachet pro prostup zemních souprav šoupátek, b) u hlavních ventilů ceny -3111 na osazení zemních souprav, c) u navrtávacích pasů ceny -9111 na výkop montážních jamek, opravu izolace ocelových trubek a na osazení zemních souprav. 2. V cenách nejsou započteny náklady na: a) dodání vodoměrů, šoupátek, uzavíracích klapek, ventilů, montážních vložek, kompenzátorů, koncových nebo zpětných klapek, hydrantů, zemních souprav, šoupátkových koleček, šoupátkových a hydrantových klíčů, navrtávacích pasů, tvarovek a kompenzačních nástavců; tyto armatury se oceňují ve specifikaci, b) podkladní bloky pod armatury; bloky se oceňují příslušnými cenami souborů cen 452 2 . - . 1 Podkladní a zajišťovací konstrukce zděné na maltu cementovou, 452 3*- . 1 Podkladní a zajišťovací konstrukce z betonu, 452 35- . 1 Bednění podkladních a zajišťovacích konstrukcí části A 01 tohoto ceníku, c) obsyp odvodňovacího zařízení hydrantů ze štěrku nebo štěrkopísku; obsyp se oceňuje příslušnými cenami souboru cen 451 5 . - . 1 Lože pod potrubí, stoky a drobné objekty části A 01 tohoto katalogu, d) osazení hydrantových, šoupátkových a ventilových poklopů; osazení poklopů se oceňuje příslušnými cenami souboru cen 899 40-11 Osazení poklopů litinových části A 01 tohoto katalogu. 3. V cenách 891 52-4121 a -5211 nejsou započteny náklady na dodání těsnících pryžových kroužků. Tyto se oceňují ve specifikaci, nejsou-li zahrnuty v ceně trub. 4. V cenách 891 ..-5313 nejsou započteny náklady na dodání potrubní spojky. Tyto jsou zahrnuty v ceně trub. | [15 empty] | PSC | 2
46 | M | pc.800418 | montážní vložka MV DN 100 mm pevně nastavitelná | kus | 1 | 10984 | 10984 |  |  |  | základní | 0 | 0 | 0.02 | 0.02 | 0 | 0 | 8 | M | 2 |  |  |  | ROZPOCET | 10984 | 0 | 0 | 0 | 0 | 1 | 10984 | 4 | -2112316478
47 | M | pc.800902 | přírubový spoj nerez pro DN 100 ( 8x šroub M16/70, matice, podložka a těsnění) | kus | 6 | 887 | 5322 |  |  |  | základní | 0 | 0 | 0 | 0 | 0 | 0 | 8 | M | 2 |  |  |  | ROZPOCET | 5322 | 0 | 0 | 0 | 0 | 1 | 5322 | 4 | -1876643193
48 | K | 892000012R | Zaměření trasy potrubí | m | 805 | 25 | 20125 |  |  |  | základní | 0 | 0 | 0 | 0 | 0 | 0 | 4 | K | 2 |  |  |  | ROZPOCET | 20125 | 0 | 0 | 0 | 0 | 1 | 20125 | 4 | -380188520
49 | K | 892271111 | Tlakové zkoušky vodou na potrubí DN 100 nebo 125 | m | 805 | 13.8 | 11109 | CS ÚRS 2017 01 |  |  | základní | 0.044 | 35.42 | 0 | 0 | 0 | 0 | 4 | K | 2 |  |  |  | ROZPOCET | 11109 | 0 | 0 | 0 | 0 | 1 | 11109 | 4 | -1513642820
| PSC |  | Poznámka k souboru cen: 1. Ceny -2111 jsou určeny pro zabezpečení jednoho konce zkoušeného úseku jakéhokoliv druhu potrubí. 2. V cenách jsou započteny náklady: a) u cen -1111 - na přísun, montáž, demontáž a odsun zkoušecího čerpadla, napuštění tlakovou vodou a dodání vody pro tlakovou zkoušku, b) u cen -2111 - na montáž a demontáž výrobků nebo dílců pro zabezpečení konce zkoušeného úseku potrubí, na montáž a demontáž koncových tvarovek, na montáž zaslepovací příruby, na zaslepení odboček pro hydranty, vzdušníky a jiné armatury a odbočky pro odbočující řady, | [15 empty] | PSC | 2
50 | K | 892273122 | Proplach a dezinfekce vodovodního potrubí DN od 80 do 125 | m | 805 | 26.5 | 21332.5 | CS ÚRS 2017 01 |  |  | základní | 0.079 | 63.595 | 0 | 0 | 0 | 0 | 4 | K | 2 |  |  |  | ROZPOCET | 21332.5 | 0 | 0 | 0 | 0 | 1 | 21332.5 | 4 | 1294762761
| PSC |  | Poznámka k souboru cen: 1. V cenách jsou započteny náklady na napuštění a vypuštění vody, dodání vody a dezinfekčního prostředku. | [15 empty] | PSC | 2
51 | K | 892372111 | Tlakové zkoušky vodou zabezpečení konců potrubí při tlakových zkouškách DN do 300 | kus | 2 | 6020 | 12040 | CS ÚRS 2017 01 |  |  | základní | 10.3 | 20.6 | 0.46009 | 0.92018 | 0 | 0 | 4 | K | 2 |  |  |  | ROZPOCET | 12040 | 0 | 0 | 0 | 0 | 1 | 12040 | 4 | 532477051
| PSC |  | Poznámka k souboru cen: 1. Ceny -2111 jsou určeny pro zabezpečení jednoho konce zkoušeného úseku jakéhokoliv druhu potrubí. 2. V cenách jsou započteny náklady: a) u cen -1111 - na přísun, montáž, demontáž a odsun zkoušecího čerpadla, napuštění tlakovou vodou a dodání vody pro tlakovou zkoušku, b) u cen -2111 - na montáž a demontáž výrobků nebo dílců pro zabezpečení konce zkoušeného úseku potrubí, na montáž a demontáž koncových tvarovek, na montáž zaslepovací příruby, na zaslepení odboček pro hydranty, vzdušníky a jiné armatury a odbočky pro odbočující řady, | [15 empty] | PSC | 2
52 | K | 894411120R | Zřízení šachet kanalizačních z betonových dílců dno prefabrikované na potrubí nad 200 do 300 | kus | 2 | 4950 | 9900 |  |  |  | základní | 21.292 | 42.584 | 2.0305 | 4.061 | 0 | 0 | 4 | K | 2 |  |  |  | ROZPOCET | 9900 | 0 | 0 | 0 | 0 | 1 | 9900 | 4 | 1652155395
53 | M | 5922401-R | prefabrikovaná nádrž DN 1000 mm v. 1,95/1,80 m + zákrytová deska s 1 otvorem DN 600 mm pro zat. D400 | kus | 2 | 10000 | 20000 |  |  |  | základní | 0 | 0 | 2.691 | 5.382 | 0 | 0 | 8 | M | 2 |  |  |  | ROZPOCET | 20000 | 0 | 0 | 0 | 0 | 1 | 20000 | 4 | -924411963
54 | M | 592243240 | prstenec šachetní betonový vyrovnávací 62,5x12x12 cm | kus | 6 | 257 | 1542 |  |  |  | základní | 0 | 0 | 0.068 | 0.408 | 0 | 0 | 8 | M | 2 |  |  |  | ROZPOCET | 1542 | 0 | 0 | 0 | 0 | 1 | 1542 | 4 | 1235610307
55 | K | R-8995011 | Stupadla do šachet litinová vidlicová s PE povlakem osazovaná při zdění nebo betonování | kus | 14 | 154 | 2156 |  |  |  | základní | 0.14 | 1.96 | 0.002 | 0.028 | 0 | 0 | 4 | K | 2 |  |  |  | ROZPOCET | 2156 | 0 | 0 | 0 | 0 | 1 | 2156 | 4 | -1746627175
56 | K | R-8999032 | Zřízení prostupů v betonových stěnách tl. 120 mm pro plast. potrubí D90 mm včetně segmentového těsnění | kus | 4 | 2250 | 9000 |  |  |  | základní | 0 | 0 | 0 | 0 | 0 | 0 | 4 | K | 2 |  |  |  | ROZPOCET | 9000 | 0 | 0 | 0 | 0 | 1 | 9000 | 4 | 196947525
57 | K | 899104111 | Osazení poklopů litinových a ocelových včetně rámů hmotnosti jednotlivě přes 150 kg | kus | 2 | 682 | 1364 | CS ÚRS 2017 01 |  |  | základní | 1.694 | 3.388 | 0.00702 | 0.01404 | 0 | 0 | 4 | K | 2 |  |  |  | ROZPOCET | 1364 | 0 | 0 | 0 | 0 | 1 | 1364 | 4 | -1370087238
| PSC |  | Poznámka k souboru cen: 1. Cena -1111 lze použít i pro osazení rektifikačních kroužků nebo rámečků. 2. V cenách nejsou započteny náklady na dodání poklopů včetně rámů; tyto náklady se oceňují ve specifikaci. | [15 empty] | PSC | 2
58 | M | 552410140 | poklop šachtový třída D 400, kruhový rám 785, vstup 600 mm, bez ventilace | kus | 2 | 3430 | 6860 | CS ÚRS 2017 01 |  |  | základní | 0 | 0 | 0.0546 | 0.1092 | 0 | 0 | 8 | M | 2 |  |  |  | ROZPOCET | 6860 | 0 | 0 | 0 | 0 | 1 | 6860 | 4 | -1238625317
59 | K | 899713111 | Orientační tabulky na vodovodních a kanalizačních řadech na sloupku ocelovém nebo betonovém | kus | 4 | 227 | 908 | CS ÚRS 2017 01 |  |  | základní | 0.403 | 1.612 | 0.00016 | 0.00064 | 0 | 0 | 4 | K | 2 |  |  |  | ROZPOCET | 908 | 0 | 0 | 0 | 0 | 1 | 908 | 4 | -1090898293
| PSC |  | Poznámka k souboru cen: 1. V cenách jsou započteny náklady na dodání a připevnění tabulky. 2. V ceně -3111 jsou započteny i náklady na osazení sloupků. 3. V ceně -3111 nejsou započteny náklady na zemní práce a na dodání sloupků (betonových nebo ocelových s betonovými patkami); sloupky se oceňují ve specifikaci. | [15 empty] | PSC | 2
60 | M | 14540101R | sloupek - ocelová trubka 5/4" dl. 2,30 m, včetně nátěru sloupku a betonové patky | kus | 4 | 535 | 2140 |  |  |  | základní | 0 | 0 | 0.0088 | 0.0352 | 0 | 0 | 8 | M | 2 |  |  |  | ROZPOCET | 2140 | 0 | 0 | 0 | 0 | 1 | 2140 | 4 | -1056253962
61 | K | 899721111 | Signalizační vodič na potrubí PVC DN do 150 mm | m | 1006.25 | 37.7 | 37935.63 | CS ÚRS 2017 01 |  |  | základní | 0.054 | 54.3375 | 0.00019 | 0.19119 | 0 | 0 | 4 | K | 2 |  |  |  | ROZPOCET | 37935.63 | 0 | 0 | 0 | 0 | 1 | 37935.63 | 4 | 1876090692
| VV |  | 805*1,25 'Přepočtené koeficientem množství |  | 1006.25 | [13 empty] | VV | 2 | 2 | False | 1 | ROZPOCET
62 | K | 899722113 | Krytí potrubí z plastů výstražnou fólií z PVC šířky 34cm | m | 805 | 11.1 | 8935.5 | CS ÚRS 2017 01 |  |  | základní | 0.025 | 20.125 | 9e-05 | 0.07245 | 0 | 0 | 4 | K | 2 |  |  |  | ROZPOCET | 8935.5 | 0 | 0 | 0 | 0 | 1 | 8935.5 | 4 | -1812631688
| D | 99 | Přesun hmot |  |  |  | 151481.38 | [5 empty] | 272.4088 |  | 0 |  | 0 | 1 | D | 1 |  |  |  | ROZPOCET | [6 empty] | 151481.38
63 | K | 998276101 | Přesun hmot pro trubní vedení hloubené z trub z plastických hmot nebo sklolaminátových pro vodovody nebo kanalizace v otevřeném výkopu dopravní vzdálenost do 15 m | t | 184.06 | 823 | 151481.38 | CS ÚRS 2017 01 |  |  | základní | 1.48 | 272.4088 | 0 | 0 | 0 | 0 | 4 | K | 2 |  |  |  | ROZPOCET | 151481.38 | 0 | 0 | 0 | 0 | 1 | 151481.38 | 4 | 199279513
| PSC |  | Poznámka k souboru cen: 1. Položky přesunu hmot nelze užít pro zeminu, sypaniny, štěrkopísek, kamenivo ap. Případná manipulace s tímto materiálem se oceňuje souborem cen 162 .0-11 Vodorovné přemístění výkopku nebo sypaniny katalogu 800-1 Zemní práce. | [15 empty] | PSC | 2
| D | M | Práce a dodávky M |  |  |  | 170000 | [5 empty] | 0 |  | 0 |  | 0 | 3 | D | 0 |  |  |  | ROZPOCET | [6 empty] | 170000
| D | 21-M | Elektromontáže |  |  |  | 170000 | [5 empty] | 0 |  | 0 |  | 0 | 3 | D | 1 |  |  |  | ROZPOCET | [6 empty] | 170000
64 | K | R-2100101 | Kabelové vedení signalizace mezi VDJ a AT stanicí | soubor | 1 | 170000 | 170000 |  |  |  | základní | 0 | 0 | 0 | 0 | 0 | 0 | 64 | K | 2 |  |  |  | ROZPOCET | 170000 | 0 | 0 | 0 | 0 | 1 | 170000 | 64 | -17002058

## IO02 - IO 02 - Zásobní řa...
| List obsahuje: |  | 1) Krycí list soupisu | 2) Rekapitulace |  |  | 3) Soupis prací | Zpět na list: | Rekapitulace stavby
{d192fc13-f088-41de-a257-65fb8c05c85a}
2
| KRYCÍ LIST SOUPISU | [8 empty] | v --- níže se nacházejí doplnkové a pomocné údaje k sestavám --- v | [8 empty] | False
Stavba:
Vodovod Levínská Olešnice a Žďár
Objekt:
IO02 - IO 02 - Zásobní řady vodovodu
| KSO: |  |  |  |  | CC-CZ:
| Místo: |  | k.ú. Levínská Olešnice a Žďár u St. Paky |  |  | Datum: | 8. 11. 2017
| Zadavatel: |  |  |  |  | IČ:
|  | Obec Levínská Olešnice |  |  |  | DIČ:
| Uchazeč: |  |  |  |  | IČ:
DIČ:
| Projektant: |  |  |  |  | IČ:
|  | IKKO Hradec Králové, s.r.o. Pražská 850, HK |  |  |  | DIČ:
Poznámka:
| Cena bez DPH | [5 empty] | 6763532.45
|  |  | Základ daně |  |  | Sazba daně | Výše daně
| DPH | základní | 6763532.45 |  |  | 21% | 1420341.81
|  | snížená | 0 |  |  | 15% | 0
|  | zákl. přenesená | 0 |  |  | 21% | 0
|  | sníž. přenesená | 0 |  |  | 15% | 0
|  | nulová | 0 |  |  | 0% | 0
| Cena s DPH |  |  | v | CZK |  | 8183874.26
REKAPITULACE ČLENĚNÍ SOUPISU PRACÍ
Stavba:
Vodovod Levínská Olešnice a Žďár
Objekt:
IO02 - IO 02 - Zásobní řady vodovodu
Místo: |  |  | k.ú. Levínská Olešnice a Žďár u St. Paky |  |  | Datum: | 8. 11. 2017
Zadavatel: |  |  | Obec Levínská Olešnice |  |  | Projektant: | IKKO Hradec Králové, s.r.o. Pražská 850, HK
Uchazeč:
Kód dílu - Popis | [6 empty] | Cena celkem [CZK]
Náklady soupisu celkem | [6 empty] | 6763532.45 | [12 empty] | -1
| HSV - HSV | [5 empty] | 6612295.51
| IO 02.A - IO 02 A - Řad "A" - Propojení Levínská Olešnice - vodojem | [5 empty] | 2479597.82
| 1.A - Zemní práce - Řad "A" | [5 empty] | 930851.21
| 3.A - Svislé a kompletní konstrukce - Řad "A" | [5 empty] | 29200
| 4.A - Vodorovné konstrukce - Řad "A" | [5 empty] | 62949.07
| 5.A - Komunikace - Řad "A" | [5 empty] | 181518.23
| 8.A - Trubní vedení - Řad "A" | [5 empty] | 662977.4
| 9.A - Ostatní konstrukce a práce-bourání - Řad "A" | [5 empty] | 93872.8
| 99.A - Přesun hmot - Řad "A" | [5 empty] | 518229.11
| IO 02.B - IO 02 B - Řad "B" - Propojení Levínská Olešnice - Žďár | [5 empty] | 4132697.69
| 1.B - Zemní práce - Řad "B" | [5 empty] | 1837338.77
| 4.B - Vodorovné konstrukce - Řad "B" | [5 empty] | 126111.99
| 8.B - Trubní vedení - Řad "B" | [5 empty] | 1172553.6
| 99.B - Přesun hmot - Řad "B" | [5 empty] | 996693.33
| PSV - PSV | [5 empty] | 6236.94
| 767.A - Konstrukce zámečnické - Řad "A" | [5 empty] | 6236.94
| M - Práce a dodávky M | [5 empty] | 145000
| 21-M - Elektromontáže | [5 empty] | 145000
SOUPIS PRACÍ
Stavba:
Vodovod Levínská Olešnice a Žďár
Objekt:
IO02 - IO 02 - Zásobní řady vodovodu
Místo: |  |  | k.ú. Levínská Olešnice a Žďár u St. Paky |  |  | Datum: | 8. 11. 2017
Zadavatel: |  |  | Obec Levínská Olešnice |  |  | Projektant: | IKKO Hradec Králové, s.r.o. Pražská 850, HK
Uchazeč:
PČ | Typ | Kód | Popis | MJ | Množství | J.cena [CZK] | Cena celkem [CZK] | Cenová soustava |  | Poznámka | DPH | J. Nh [h] | Nh celkem [h] | J. hmotnost [t] | Hmotnost celkem [t] | J. suť [t] | Suť Celkem [t]
Náklady soupisu celkem | [6 empty] | 6763532.45 | [5 empty] | 10789.41 |  | 1932.451 |  | 100.0779 |  | D | -1 | [10 empty] | 6763532.45
| D | HSV | HSV |  |  |  | 6612295.51 | [5 empty] | 10789.2836 |  | 1932.413 |  | 100.0779 | 1 | D | 0 |  |  |  | ROZPOCET | [6 empty] | 6612295.51
| D | IO 02.A | IO 02 A - Řad "A" - Propojení Levínská Olešnice - vodojem |  |  |  | 2479597.82 | [5 empty] | 3804.9092 |  | 664.1851 |  | 100.0779 | 1 | D | 1 |  |  |  | ROZPOCET | [6 empty] | 2479597.82
| D | 1.A | Zemní práce - Řad "A" |  |  |  | 930851.21 | [5 empty] | 2106.3312 |  | 434.1819 |  | 100.0779 | 1 | D | 2 |  |  |  | ROZPOCET | [6 empty] | 930851.21
1 | K | 113107162.A | Odstranění podkladů nebo krytů s přemístěním hmot na skládku na vzdálenost do 20 m nebo s naložením na dopravní prostředek v ploše jednotlivě přes 50 m2 do 200 m2 z kameniva hrubého drceného, o tl. vrstvy přes 100 do 200 mm | m2 | 114.9 | 41.9 | 4814.31 | CS ÚRS 2017 01 |  |  | základní | 0.102 | 11.7198 | 0 | 0 | 0.29 | 33.321 | 4 | K | 3 |  |  |  | ROZPOCET | 4814.31 | 0 | 0 | 0 | 0 | 1 | 4814.31 | 4 | -796752335
| PSC |  | Poznámka k souboru cen: 1. Pro volbu cen z hlediska množství se uvažuje každá souvisle odstraňovaná plocha krytu nebo podkladu stejného druhu samostatně. Odstraňuje-li se několik vrstev vozovky najednou, jednotlivé vrstvy se oceňují každá samostatně. 2. U ploch menších než 50 m2 jsou ceny určeny pro ruční odstranění podkladu nebo krytu, u ploch větších než 50 m2 pro odstranění strojní. 3. Ceny a) –7111 až –7113, –7151 až -7153 a -7211 až -7213 lze použít i pro odstranění podkladů nebo krytů ze štěrkopísku, škváry, strusky nebo z mechanicky zpevněných zemin, b) –7121 až 7125, –7161 až -7165 a -7221 až -7225 lze použít i pro odstranění podkladů nebo krytů ze zemin stabilizovaných vápnem, c) –7130 až -7132, –7170 až -7172 a –7230 až -7232 lze použít i pro odstranění dlažeb uložených do betonového lože a dlažeb z mozaiky uložených do cementové malty nebo podkladu ze zemin stabilizovaných cementem. 4. Ceny lze použít i pro odstranění podkladů nebo krytů opatřených živičnými postřiky nebo nátěry. 5. Ceny odlišené podle tloušťky (např. do 100 mm, do 200 mm) jsou určeny vždy pro celou tloušťku jednotlivých konstrukcí. 6. V cenách nejsou započteny náklady na zarovnání styčných ploch betonových nebo živičných podkladů nebo krytů, které se oceňuje cenami souboru cen 919 73- Zarovnání styčné plochy části C 01 tohoto ceníku. Množství suti získané ze zarovnání styčných ploch podkladů nebo krytů se zvlášť nevykazuje. 7. Přemístění vybouraného materiálu na vzdálenost přes 3 m u cen –7111 až –7146 a přes 20 m u cen -7151 až –7246 se oceňuje cenami souborů cen 997 22-1 Vodorovná doprava suti. 8. Ceny -714 . , -718 . a –724 . nelze použít pro odstranění podkladu nebo krytu frézováním. | [15 empty] | PSC | 3
| VV |  | (1,2*1,5)+(3,5*3,5)+(86*1,1)+(2,5*2,5) |  | 114.9 | [13 empty] | VV | 3 | 2 | True | 1 | ROZPOCET
2 | K | 113107171.A | Odstranění podkladů nebo krytů s přemístěním hmot na skládku na vzdálenost do 20 m nebo s naložením na dopravní prostředek v ploše jednotlivě přes 50 m2 do 200 m2 z betonu prostého, o tl. vrstvy přes 100 do 150 mm | m2 | 114.9 | 144 | 16545.6 | CS ÚRS 2017 01 |  |  | základní | 0.27 | 31.023 | 0 | 0 | 0.325 | 37.3425 | 4 | K | 3 |  |  |  | ROZPOCET | 16545.6 | 0 | 0 | 0 | 0 | 1 | 16545.6 | 4 | 887599363
| PSC |  | Poznámka k souboru cen: 1. Pro volbu cen z hlediska množství se uvažuje každá souvisle odstraňovaná plocha krytu nebo podkladu stejného druhu samostatně. Odstraňuje-li se několik vrstev vozovky najednou, jednotlivé vrstvy se oceňují každá samostatně. 2. U ploch menších než 50 m2 jsou ceny určeny pro ruční odstranění podkladu nebo krytu, u ploch větších než 50 m2 pro odstranění strojní. 3. Ceny a) –7111 až –7113, –7151 až -7153 a -7211 až -7213 lze použít i pro odstranění podkladů nebo krytů ze štěrkopísku, škváry, strusky nebo z mechanicky zpevněných zemin, b) –7121 až 7125, –7161 až -7165 a -7221 až -7225 lze použít i pro odstranění podkladů nebo krytů ze zemin stabilizovaných vápnem, c) –7130 až -7132, –7170 až -7172 a –7230 až -7232 lze použít i pro odstranění dlažeb uložených do betonového lože a dlažeb z mozaiky uložených do cementové malty nebo podkladu ze zemin stabilizovaných cementem. 4. Ceny lze použít i pro odstranění podkladů nebo krytů opatřených živičnými postřiky nebo nátěry. 5. Ceny odlišené podle tloušťky (např. do 100 mm, do 200 mm) jsou určeny vždy pro celou tloušťku jednotlivých konstrukcí. 6. V cenách nejsou započteny náklady na zarovnání styčných ploch betonových nebo živičných podkladů nebo krytů, které se oceňuje cenami souboru cen 919 73- Zarovnání styčné plochy části C 01 tohoto ceníku. Množství suti získané ze zarovnání styčných ploch podkladů nebo krytů se zvlášť nevykazuje. 7. Přemístění vybouraného materiálu na vzdálenost přes 3 m u cen –7111 až –7146 a přes 20 m u cen -7151 až –7246 se oceňuje cenami souborů cen 997 22-1 Vodorovná doprava suti. 8. Ceny -714 . , -718 . a –724 . nelze použít pro odstranění podkladu nebo krytu frézováním. | [15 empty] | PSC | 3
3 | K | 113154123 | Frézování živičného podkladu nebo krytu s naložením na dopravní prostředek plochy do 500 m2 bez překážek v trase pruhu šířky přes 0,5 m do 1 m, tloušťky vrstvy 50 mm | m2 | 229.8 | 90.4 | 20773.92 | CS ÚRS 2017 01 |  |  | základní | 0.028 | 6.4344 | 5e-05 | 0.01149 | 0.128 | 29.4144 | 4 | K | 3 |  |  |  | ROZPOCET | 20773.92 | 0 | 0 | 0 | 0 | 1 | 20773.92 | 4 | -673398192
| PSC |  | Poznámka k souboru cen: 1. V cenách jsou započteny i náklady na: a) vodu pro chlazení zubů frézy, b) opotřebování frézovacích nástrojů, c) naložení odfrézovaného materiálu na dopravní prostředek. 2. V cenách nejsou započteny náklady na: a) nutné ruční odstranění (vybourání) živičného krytu kolem překážek, které se oceňují cenami souboru cen 113 10-7 Odstranění podkladů nebo krytů této části katalogu, b) očištění povrchu odfrézované plochy, které se oceňují cenami souboru cen 938 90-9 Odstranění bláta, prachu z povrchu podkladu nebo krytu části C01 tohoto katalogu. 3. Množství měrných jednotek pro rozpočet určí projekt. Drobné překážky, např. vpusti, uzávěry, sloupy (plochy do 2 m2) se z celkové frézované plochy neodečítají. 4. Tloušťku frézované vrstvy určí projekt a měří se tloušťka jednotlivých záběrů v mm. 5. Cena s překážkami je určena v případech, kdy: a) na 200 m2 frézované plochy se vyskytne v průměru více než jedna vpusť nebo vstup inženýrských sítí, popř. stožár, vstupní ostrůvek apod., b) jsou-li podél frézované plochy osazeny obrubníky s výškovým rozdílem horní plochy obrubníku od frézované plochy větší než 250 mm. 6. Překážkami se rozumějí obrubníky nebo krajníky, pokud výškový rozdíl horní plochy obrubníku od frézované plochy je větší než 250 mm, vpusti nebo vstupy inženýrských sítí, stožáry, nástupní a ochranné ostrůvky apod. | [15 empty] | PSC | 3
| VV |  | 2*114,9 |  | 229.8 | [13 empty] | VV | 3 | 2 | True | 1 | ROZPOCET
4 | K | 121101101.A | Sejmutí ornice nebo lesní půdy s vodorovným přemístěním na hromady v místě upotřebení nebo na dočasné či trvalé skládky se složením, na vzdálenost do 50 m | m3 | 113.6 | 29.2 | 3317.12 | CS ÚRS 2017 01 |  |  | základní | 0.097 | 11.0192 | 0 | 0 | 0 | 0 | 4 | K | 3 |  |  |  | ROZPOCET | 3317.12 | 0 | 0 | 0 | 0 | 1 | 3317.12 | 4 | -565211621
| PSC |  | Poznámka k souboru cen: 1. V cenách jsou započteny i náklady na příp. nutné naložení sejmuté ornice na dopravní prostředek. 2. V cenách nejsou započteny náklady na odstranění nevhodných přimísenin (kamenů, kořenů apod.); tyto práce se ocení individuálně. 3. Množství ornice odebírané ze skládek se do objemu vykopávek pro volbu cen podle množství nezapočítává. Ceny souboru cen 122 . 0-11 Odkopávky a prokopávky nezapažené, se volí pro ornici odebíranou z projektovaných dočasných skládek; a) na staveništi podle součtu objemu ze všech skládek, b) mimo staveniště podle objemu každé skládky zvlášť. 4. Uložení ornice na skládky se oceňuje podle ustanovení v poznámkách č. 1 a 2 k ceně 171 20-1201 Uložení sypaniny na skládky. Složení ornice na hromady v místě upotřebení se neoceňuje. 5. Odebírá-li se ornice z projektované dočasné skládky, oceňuje se její naložení a přemístění podle čl. 3172 Všeobecných podmínek tohoto katalogu. 6. Přemísťuje-li se ornice na vzdálenost větší něž 250 m, vzdálenost 50 m se pro určení vzdálenosti vodorovného přemístění neodečítá a ocení se sejmutí a přemístění bez ohledu na ustanovení pozn. č. 1 takto: a) sejmutí ornice na vzdálenost 50m cenou 121 10-1101; b) naložení příslušnou cenou souboru cen 167 10- . . c) vodorovné přemístění cenami souboru cen 162 . 0- . . Vodorovné přemístění výkopku. 7. Sejmutí podorničí se oceňuje cenami odkopávek s přihlédnutím k ustanovení čl. 3112 Všeobecných podmínek tohoto katalogu. | [15 empty] | PSC | 3
| VV |  | 0,25*((404*1,1)+(4*2,5)) |  | 113.6 | [13 empty] | VV | 3 | 2 | True | 1 | ROZPOCET
5 | K | 131201201.A | Hloubení zapažených jam a zářezů s urovnáním dna do předepsaného profilu a spádu v hornině tř. 3 do 100 m3 | m3 | 61.043 | 547 | 33390.52 | CS ÚRS 2017 01 |  |  | základní | 2.249 | 137.2857 | 0 | 0 | 0 | 0 | 4 | K | 3 |  |  |  | ROZPOCET | 33390.52 | 0 | 0 | 0 | 0 | 1 | 33390.52 | 4 | -1412433886
| PSC |  | Poznámka k souboru cen: 1. V cenách jsou započteny i náklady na případné nutné přemístění výkopku ve výkopišti a na přehození výkopku na přilehlém terénu na vzdálenost do 3 m od okraje jámy nebo naložení na dopravní prostředek. 2. Hloubení zapažených jam hloubky přes 16 m se oceňuje individuálně. 3. Náklady na svislé přemístění výkopku nad 1 m hloubky se určí dle ustanovení článku č. 3161 všeobecných podmínek katalogu. 4. Výpočet objemu vykopávky v pazených prostorách se stanovuje dle přílohy č. 4 tohoto ceníku. | [15 empty] | PSC | 3
| VV |  | (1,2*1,5*1,35)+(2,5*2,5*1,75)+(4*2,5*1,95) |  | 32.8675 | [13 empty] | VV | 3 | 2 | True | 0 | ROZPOCET
| VV |  | 3,5*3,5*2,3 |  | 28.175 | [13 empty] | VV | 3 | 2 | True | 0 | ROZPOCET
| VV |  | Součet |  | 61.0425 | [13 empty] | VV | 3 | 4 | True | 1 | ROZPOCET
6 | K | 132201202.A | Hloubení zapažených i nezapažených rýh šířky přes 600 do 2 000 mm s urovnáním dna do předepsaného profilu a spádu v hornině tř. 3 přes 100 do 1 000 m3 | m3 | 762.63 | 230 | 175404.9 | CS ÚRS 2017 01 |  |  | základní | 0.825 | 629.1697 | 0 | 0 | 0 | 0 | 4 | K | 3 |  |  |  | ROZPOCET | 175404.9 | 0 | 0 | 0 | 0 | 1 | 175404.9 | 4 | 1480372057
| PSC |  | Poznámka k souboru cen: 1. V cenách jsou započteny i náklady na případné nutné přemístění výkopku ve výkopišti na vzdálenost do 3 m a na přehození výkopku na přilehlém terénu na vzdálenost do 5 m od okraje jámy nebo naložení na dopravní prostředek. 2. Hloubení rýh při lesnicko-technických melioracích se oceňuje: a) ve stržích cenami platnými pro objem výkopu do 100 m3, i když skutečný objem výkopu je větší, b) mimo strže pro příčná a podélná zpevnění dna a břehů pod obrysem výkopu pro koryta vodotečí, zejména pro konstrukce těles, stupňů, boků, předprahů, prahů, odháněk, výhonů a pro základy zdí, dlažeb, rovnanin, plůtků a hatí, pro jakoukoliv šířku rýhy, při objemu do 100 m3 cenami příslušnými pro objem výkopu do 100 m3 a při jakémkoliv objemu výkopu přes 100 m3 cenami příslušnými pro objem výkopu přes 100 do 1 000 m3. 3. Náklady na svislé přemístění výkopku nad 1 m hloubky se určí dle ustanovení článku č. 3161 všeobecných podmínek katalogu. 4. Předepisuje-li projekt hloubit rýhy 5 až 7 bez použití trhavin, oceňuje se toto hloubení: a) v suchu nebo mokru cenami 138 40-1201, 138 50-1201 a 138 60-1201 Dolamování hloubených vykopávek, b) v tekoucí vodě při jakékoliv její rychlosti individuálně. 5. Ceny nelze použít pro hloubení rýh a hloubky přes 16 m. Tyto práce se oceňují individuálně. | [15 empty] | PSC | 3
| VV |  | (86*1,1*1,25)+(404*1,1*1,45) |  | 762.63 | [13 empty] | VV | 3 | 2 | True | 1 | ROZPOCET
7 | K | 141721117.A | Řízený zemní protlak v hornině tř. 1 až 4, včetně protlačení trub v hloubce do 6 m vnějšího průměru vrtu přes 225 do 315 mm | m | 20 | 2440 | 48800 | CS ÚRS 2017 01 |  |  | základní | 1.81 | 36.2 | 0 | 0 | 0 | 0 | 4 | K | 3 |  |  |  | ROZPOCET | 48800 | 0 | 0 | 0 | 0 | 1 | 48800 | 4 | 2146032598
| PSC |  | Poznámka k souboru cen: 1. V cenách jsou započteny i náklady na: a) vodorovné přemístění výkopku z protlačovaného potrubí a svislé přemístění výkopku z montážní jámy na přilehlé území a případné přehození na povrchu. b) úpravu čela potrubí pro protlačení; 2. V cenách nejsou započteny náklady na: a) zemní práce nutné pro provedení protlaku (např. startovací a cílové jámy), b) čerpání vody, c) montáž vedení a jeho náležitosti, slouží-li protlačená trouba jako ochranné potrubí, d) dodávku potrubí, určeného k protlačení; toto potrubí se oceňuje ve specifikaci, ztratné lze stanovit ve výši 3 %, e) překládání a zajišťování inženýrských sítí, procházejících montážními a startovacími jámami, f) vytyčení směru protlaku a stávajících inženýrských sítí, g) případnou další úpravu trub (svařování, řezání apod.) předcházející vlastnímu protlaku potrubí. | [15 empty] | PSC | 3
8 | K | 151101101.A | Zřízení pažení a rozepření stěn rýh pro podzemní vedení pro všechny šířky rýhy příložné pro jakoukoliv mezerovitost, hloubky do 2 m | m2 | 1666 | 93.2 | 155271.2 | CS ÚRS 2017 01 |  |  | základní | 0.236 | 393.176 | 0.00084 | 1.3994 | 0 | 0 | 4 | K | 3 |  |  |  | ROZPOCET | 155271.2 | 0 | 0 | 0 | 0 | 1 | 155271.2 | 4 | -1291599616
| PSC |  | Poznámka k souboru cen: 1. Ceny jsou určeny pro roubení a rozepření stěn i jiných výkopů se svislými stěnami, pokud jsou tyto výkopy pro podzemní vedení rozměru do 1 250 mm. 2. Plocha mezer mezi pažinami příložného pažení se od plochy příložného pažení neodečítá; nezapažené plochy u pažení zátažného nebo hnaného se od plochy pažení odečítají. 3. Předepisuje-li projekt: a) ponechat pažení ve výkopu, oceňuje se toto pažení cenami souboru cen 151 . 0-19 Pažení stěn s ponecháním a rozepření stěn cenami souboru cen 151 . 0-13 Zřízení rozepření zapažených stěn výkopů, b) vzepření stěn, oceňuje se toto odstranění pažení stěn výkopu cenami souboru cen 151 . 0-12 Pažení stěn a vzepření stěn cenami souboru cen 151 . 0-14 odstranění vzepření stěn, c) kotvení stěn, oceňuje se toto Odstranění pažení stěn cenami souboru cen 151 . 0-12 Pažení stěn a kotvení stěn příslušnými cenami katalogu 800-2 Zvláštní zakládání objektů. | [15 empty] | PSC | 3
| VV |  | 2*490*1,7 |  | 1666 | [13 empty] | VV | 3 | 2 | True | 1 | ROZPOCET
9 | K | 151101111.A | Odstranění pažení a rozepření stěn rýh pro podzemní vedení s uložením materiálu na vzdálenost do 3 m od kraje výkopu příložné, hloubky do 2 m | m2 | 1666 | 16.8 | 27988.8 | CS ÚRS 2017 01 |  |  | základní | 0.07 | 116.62 | 0 | 0 | 0 | 0 | 4 | K | 3 |  |  |  | ROZPOCET | 27988.8 | 0 | 0 | 0 | 0 | 1 | 27988.8 | 4 | 704370419
10 | K | 151101201.A | Zřízení pažení stěn výkopu bez rozepření nebo vzepření příložné, hloubky do 4 m | m2 | 72.5 | 73.2 | 5307 | CS ÚRS 2017 01 |  |  | základní | 0.156 | 11.31 | 0.0007 | 0.05075 | 0 | 0 | 4 | K | 3 |  |  |  | ROZPOCET | 5307 | 0 | 0 | 0 | 0 | 1 | 5307 | 4 | 801948275
| PSC |  | Poznámka k souboru cen: 1. Ceny nelze použít pro oceňování rozepřeného pažení stěn rýh pro podzemní vedení; toto se oceňuje cenami souboru cen 151 . 0-11 Zřízení pažení a rozepření stěn rýh pro podzemní vedení pro všechny šířky rýhy. 2. Plocha mezer mezi pažinami příložného pažení se od plochy příložného pažení neodečítá; nezapažené plochy u pažení zátažného nebo hnaného se od plochy pažení odečítají. | [15 empty] | PSC | 3
| VV |  | (2*1,5*1,8)+(2*2,5*2,2)+(2*4*2,2)+(4*3,5*2,75) |  | 72.5 | [13 empty] | VV | 3 | 2 | True | 1 | ROZPOCET
11 | K | 151101211.A | Odstranění pažení stěn výkopu s uložením pažin na vzdálenost do 3 m od okraje výkopu příložné, hloubky do 4 m | m2 | 72.5 | 22.8 | 1653 | CS ÚRS 2017 01 |  |  | základní | 0.095 | 6.8875 | 0 | 0 | 0 | 0 | 4 | K | 3 |  |  |  | ROZPOCET | 1653 | 0 | 0 | 0 | 0 | 1 | 1653 | 4 | -1858093389
12 | K | 151101301.A | Zřízení rozepření zapažených stěn výkopů s potřebným přepažováním při roubení příložném, hloubky do 4 m | m3 | 72.678 | 41.4 | 3008.87 | CS ÚRS 2017 01 |  |  | základní | 0.126 | 9.1574 | 0.00046 | 0.033432 | 0 | 0 | 4 | K | 3 |  |  |  | ROZPOCET | 3008.87 | 0 | 0 | 0 | 0 | 1 | 3008.87 | 4 | -1928836830
| PSC |  | Poznámka k souboru cen: 1. Ceny nelze použít pro oceňování rozepření stěn rýh pro podzemní vedení v hloubce do 8m; toto rozepření je započteno v cenách souboru cen 151 . 0-11 Zřízení pažení a rozepření stěn rýh pro podzemní vedení pro všechny šířky rýhy. | [15 empty] | PSC | 3
13 | K | 151101311.A | Odstranění rozepření stěn výkopů s uložením materiálu na vzdálenost do 3 m od okraje výkopu roubení příložného, hloubky do 4 m | m3 | 72.678 | 9.14 | 664.28 | CS ÚRS 2017 01 |  |  | základní | 0.038 | 2.7618 | 0 | 0 | 0 | 0 | 4 | K | 3 |  |  |  | ROZPOCET | 664.28 | 0 | 0 | 0 | 0 | 1 | 664.28 | 4 | -2089241586
14 | K | 161101101.A | Svislé přemístění výkopku bez naložení do dopravní nádoby avšak s vyprázdněním dopravní nádoby na hromadu nebo do dopravního prostředku z horniny tř. 1 až 4, při hloubce výkopu přes 1 do 2,5 m | m3 | 414.183 | 73.8 | 30566.71 | CS ÚRS 2017 01 |  |  | základní | 0.345 | 142.8931 | 0 | 0 | 0 | 0 | 4 | K | 3 |  |  |  | ROZPOCET | 30566.71 | 0 | 0 | 0 | 0 | 1 | 30566.71 | 4 | 849157204
| PSC |  | Poznámka k souboru cen: 1. Ceny -1151 až -1158 lze použít i pro svislé přemístění materiálu a stavební suti z konstrukcí ze zdiva cihelného nebo kamenného, z betonu prostého, prokládaného, železového i předpjatého, pokud tyto konstrukce byly vybourány ve výkopišti. 2. Ceny pro hloubku přes 1 do 2,5 m, přes 2,5 m do 4 m atd. jsou určeny pro svislé přemístění výkopku od 0 do 2,5 m, od 0 do 4 m atd. 3. Množství materiálu i stavební suti z rozbouraných konstrukcí pro přemístění se rovná objemu konstrukcí před rozbouráním. | [15 empty] | PSC | 3
| VV |  | 32,868+(0,5*762,63) |  | 414.183 | [13 empty] | VV | 3 | 2 | True | 1 | ROZPOCET
15 | K | 161101102.A | Svislé přemístění výkopku bez naložení do dopravní nádoby avšak s vyprázdněním dopravní nádoby na hromadu nebo do dopravního prostředku z horniny tř. 1 až 4, při hloubce výkopu přes 2,5 do 4 m | m3 | 28.175 | 123 | 3465.53 | CS ÚRS 2017 01 |  |  | základní | 0.519 | 14.6228 | 0 | 0 | 0 | 0 | 4 | K | 3 |  |  |  | ROZPOCET | 3465.53 | 0 | 0 | 0 | 0 | 1 | 3465.53 | 4 | 847779775
| PSC |  | Poznámka k souboru cen: 1. Ceny -1151 až -1158 lze použít i pro svislé přemístění materiálu a stavební suti z konstrukcí ze zdiva cihelného nebo kamenného, z betonu prostého, prokládaného, železového i předpjatého, pokud tyto konstrukce byly vybourány ve výkopišti. 2. Ceny pro hloubku přes 1 do 2,5 m, přes 2,5 m do 4 m atd. jsou určeny pro svislé přemístění výkopku od 0 do 2,5 m, od 0 do 4 m atd. 3. Množství materiálu i stavební suti z rozbouraných konstrukcí pro přemístění se rovná objemu konstrukcí před rozbouráním. | [15 empty] | PSC | 3
16 | K | 162701105.A | Vodorovné přemístění výkopku nebo sypaniny po suchu na obvyklém dopravním prostředku, bez naložení výkopku, avšak se složením bez rozhrnutí z horniny tř. 1 až 4 na vzdálenost přes 9 000 do 10 000 m | m3 | 288.533 | 227 | 65496.99 | CS ÚRS 2017 01 |  |  | základní | 0.083 | 23.9482 | 0 | 0 | 0 | 0 | 4 | K | 3 |  |  |  | ROZPOCET | 65496.99 | 0 | 0 | 0 | 0 | 1 | 65496.99 | 4 | -2016945011
| PSC |  | Poznámka k souboru cen: 1. Ceny nelze použít, předepisuje-li projekt přemístit výkopek na místo nepřístupné obvyklým dopravním prostředkům; toto přemístění se oceňuje individuálně. 2. V cenách jsou započteny i náhrady za jízdu loženého vozidla v terénu ve výkopišti nebo na násypišti. 3. V cenách nejsou započteny náklady na rozhrnutí výkopku na násypišti; toto rozhrnutí se oceňuje cenami souboru cen 171 . 0- . . Uložení sypaniny do násypů a 171 20-1201Uložení sypaniny na skládky. 4. Je-li na dopravní dráze pro vodorovné přemístění nějaká překážka, pro kterou je nutno překládat výkopek z jednoho obvyklého dopravního prostředku na jiný obvyklý dopravní prostředek, oceňuje se toto lomené vodorovné přemístění výkopku v každém úseku samostatně příslušnou cenou tohoto souboru cen a překládání výkopku cenami souboru cen 167 10-3 . Nakládání neulehlého výkopku z hromad s ohledem na ustanovení pozn. číslo 5. 5. Přemísťuje-li se výkopek z dočasných skládek vzdálených do 50 m, neoceňuje se nakládání výkopku, i když se provádí. Toto ustanovení neplatí, vylučuje-li projekt použití dozeru. 6. V cenách vodorovného přemístění sypaniny nejsou započteny náklady na dodávku materiálu, tyto se oceňují ve specifikaci. | [15 empty] | PSC | 3
17 | K | 171201201.A | Uložení sypaniny na skládky | m3 | 288.533 | 14.9 | 4299.14 | CS ÚRS 2017 01 |  |  | základní | 0.009 | 2.5968 | 0 | 0 | 0 | 0 | 4 | K | 3 |  |  |  | ROZPOCET | 4299.14 | 0 | 0 | 0 | 0 | 1 | 4299.14 | 4 | -330118529
| PSC |  | Poznámka k souboru cen: 1. Cena -1201 je určena i pro: a) uložení výkopku nebo ornice na dočasné skládky předepsané projektem tak, že na 1 m2 projektem určené plochy této skládky připadá přes 2 m3 výkopku nebo ornice; v opačném případě se uložení neoceňuje. Množství výkopku nebo ornice připadající na 1 m2 skládky se určí jako podíl množství výkopku nebo ornice, měřeného v rostlém stavu a projektem určené plochy dočasné skládky; b) zasypání koryt vodotečí a prohlubní v terénu bez předepsaného zhutnění sypaniny; c) uložení výkopku pod vodou do prohlubní ve dně vodotečí nebo nádrží. 2. Cenu -1201 nelze použít pro uložení výkopku nebo ornice: a) při vykopávkách pro podzemní vedení podél hrany výkopu, z něhož byl výkopek získán, a to ani tehdy, jestliže se výkopek po vyhození z výkopu na povrch území ještě dále přemisťuje na hromady podél výkopu; b) na dočasné skládky, které nejsou předepsány projektem; c) na dočasné skládky předepsané projektem tak, že na 1 m2 projektem určené plochy této skládky připadají nejvýše 2 m3 výkopku nebo ornice (viz. též poznámku č. 1 a); d) na dočasné skládky, oceňuje-li se cenou 121 10-1101 Sejmutí ornice nebo lesní půdy do 50 m, nebo oceňuje-li se vodorovné přemístění výkopku do 20 m a 50 m cenami 162 20-1101, 162 20-1102, 162 20-1151 a 162 20-1152. V těchto případech se uložení výkopku nebo ornice na dočasnou skládku neoceňuje. e) na trvalé skládky s předepsaným zhutněním; toto uložení výkopku se oceňuje cenami souboru cen 171 . 0- . . Uložení sypaniny do násypů. 3. V ceně -1201 jsou započteny i náklady na rozprostření sypaniny ve vrstvách s hrubým urovnáním na skládce. 4. V ceně -1201 nejsou započteny náklady na získání skládek ani na poplatky za skládku. 5. Množství jednotek uložení výkopku (sypaniny) se určí v m3 uloženého výkopku (sypaniny),v rostlém stavu zpravidla ve výkopišti. 6. Cenu -1211 lze po dohodě upravit podle místních podmínek. | [15 empty] | PSC | 3
18 | K | 171201211.A | Uložení sypaniny poplatek za uložení sypaniny na skládce (skládkovné) | t | 519.359 | 140 | 72710.26 | CS ÚRS 2017 01 |  |  | základní | 0 | 0 | 0 | 0 | 0 | 0 | 4 | K | 3 |  |  |  | ROZPOCET | 72710.26 | 0 | 0 | 0 | 0 | 1 | 72710.26 | 4 | -778270186
| PSC |  | Poznámka k souboru cen: 1. Cena -1201 je určena i pro: a) uložení výkopku nebo ornice na dočasné skládky předepsané projektem tak, že na 1 m2 projektem určené plochy této skládky připadá přes 2 m3 výkopku nebo ornice; v opačném případě se uložení neoceňuje. Množství výkopku nebo ornice připadající na 1 m2 skládky se určí jako podíl množství výkopku nebo ornice, měřeného v rostlém stavu a projektem určené plochy dočasné skládky; b) zasypání koryt vodotečí a prohlubní v terénu bez předepsaného zhutnění sypaniny; c) uložení výkopku pod vodou do prohlubní ve dně vodotečí nebo nádrží. 2. Cenu -1201 nelze použít pro uložení výkopku nebo ornice: a) při vykopávkách pro podzemní vedení podél hrany výkopu, z něhož byl výkopek získán, a to ani tehdy, jestliže se výkopek po vyhození z výkopu na povrch území ještě dále přemisťuje na hromady podél výkopu; b) na dočasné skládky, které nejsou předepsány projektem; c) na dočasné skládky předepsané projektem tak, že na 1 m2 projektem určené plochy této skládky připadají nejvýše 2 m3 výkopku nebo ornice (viz. též poznámku č. 1 a); d) na dočasné skládky, oceňuje-li se cenou 121 10-1101 Sejmutí ornice nebo lesní půdy do 50 m, nebo oceňuje-li se vodorovné přemístění výkopku do 20 m a 50 m cenami 162 20-1101, 162 20-1102, 162 20-1151 a 162 20-1152. V těchto případech se uložení výkopku nebo ornice na dočasnou skládku neoceňuje. e) na trvalé skládky s předepsaným zhutněním; toto uložení výkopku se oceňuje cenami souboru cen 171 . 0- . . Uložení sypaniny do násypů. 3. V ceně -1201 jsou započteny i náklady na rozprostření sypaniny ve vrstvách s hrubým urovnáním na skládce. 4. V ceně -1201 nejsou započteny náklady na získání skládek ani na poplatky za skládku. 5. Množství jednotek uložení výkopku (sypaniny) se určí v m3 uloženého výkopku (sypaniny),v rostlém stavu zpravidla ve výkopišti. 6. Cenu -1211 lze po dohodě upravit podle místních podmínek. | [15 empty] | PSC | 3
| VV |  | 288,533*1,8 'Přepočtené koeficientem množství |  | 519.359 | [13 empty] | VV | 3 | 2 | False | 1 | ROZPOCET
19 | K | 174101101.A | Zásyp sypaninou z jakékoliv horniny s uložením výkopku ve vrstvách se zhutněním jam, šachet, rýh nebo kolem objektů v těchto vykopávkách | m3 | 535.14 | 79.5 | 42543.63 | CS ÚRS 2017 01 |  |  | základní | 0.299 | 160.0069 | 0 | 0 | 0 | 0 | 4 | K | 3 |  |  |  | ROZPOCET | 42543.63 | 0 | 0 | 0 | 0 | 1 | 42543.63 | 4 | 1859624817
| PSC |  | Poznámka k souboru cen: 1. Ceny 174 10- . . jsou určeny pro zhutněné zásypy s mírou zhutnění: a) z hornin soudržných do 100 % PS, b) z hornin nesoudržných do I(d) 0,9, c) z hornin kamenitých pro jakoukoliv míru zhutnění. 2. Je-li projektem předepsáno vyšší zhutnění, podle bodu a) a b) poznámky č 1., ocení se zásyp individuálně. 3. Ceny nelze použít pro zásyp rýh pro drenážní trativody pro lesnicko-technické meliorace a zemědělské. Zásyp těchto rýh se oceňuje cenami souboru cen 174 20-3 . části A 03 Zemní práce pro objekty oborů 831 až 833. Nezhutněný zásyp odvodňovacích kanálů z betonových a železobetonových trub v polních a lučních tratích se oceňuje cenou -1101 Zásyp sypaninou rýh bez ohledu na šířku kanálu; cena obsahuje i náklady na ruční nezhutněný zásyp výšky do 200 mm nad vrchol potrubí. 4. V cenách 10-1101, 10-1103, 20-1101 a 20-1103 je započteno přemístění sypaniny ze vzdálenosti 10 m od kraje výkopu nebo zasypávaného prostoru, měřeno k těžišti skládky. 5. V ceně 10-1102 je započteno přemístění sypaniny ze vzdálenosti 15 m od hrany zasypávaného prostoru, měřeno k těžišti skládky. 6. Objem zásypu je rozdíl objemu výkopu a objemu do něho vestavěných konstrukcí nebo uložených vedení i s jejich obklady a podklady (tento objem se nazývá objemem horniny vytlačené konstrukcí). Objem potrubí do DN 180, příp. i s obalem, se od objemu zásypu neodečítá. Pro stanovení objemu zásypu se od objemu výkopu odečítá i objem obsypu potrubí oceňovaný cenami souboru cen 175 10-11 Obsyp potrubí, přichází-li v úvahu . 7. Odklizení zbylého výkopku po provedení zásypu zářezů se šikmými stěnami pro podzemní vedení nebo zásypu jam a rýh pro podzemní vedení se oceňuje, je-li objem zbylého výkopku: a) do 1 m3 na 1 m vedení a jedná se o výkopek neulehlý - cenami souboru cen 167 10-110 Nakládání výkopku nebo sypaniny a 162 . 0-1 . Vodorovné přemístění výkopku. V případě, že se jedná o výkopek ulehlý - rozpojení a naložení výkopku cenami souboru cen 122 . 0-1 . souboru cen 162 . 0-1 . Vodorovné přemístění výkopku; b) přes 1 m3 na 1 m vedení, jestliže projekt předepíše, že se zbylý výkopek bude odklízet zároveň s prováděním vykopávky, pouze přemístění výkopku cenami souboru cen 162 . 0-1 . Vodorovné přemístění výkopku. Při zmíněném objemu zbylého výkopku se neoceňuje ani naložení ani rozpojení výkopku. Jestliže se zbylý výkopek neodklízí, nýbrž rozprostírá podél výkopu a nad výkopem, platí poznámka č. 8. 8. Rozprostření zbylého výkopku podél výkopu a nad výkopem po provedení zásypů zářezů se šikmými stěnami pro podzemní vedení nebo zásypu jam a rýh pro podzemní vedení se oceňuje: a) cenou 171 20-1101 Uložení sypaniny do nezhutněných násypů, není-li projektem předepsáno zhutnění rozprostřeného zbylého výkopku, b) cenou 171 10-1111 Uložení sypaniny do násypů z hornin sypkých, je-li předepsáno zhutnění rozprostřeného zbylého výkopku, a to v objemu vypočteném podle poznámky č.6, příp. zmenšeném o objem výkopku, který byl již odklizen. 9. Míru zhutnění předepisuje projekt. | [15 empty] | PSC | 3
| VV |  | (61,043+762,63)-288,533 |  | 535.14 | [13 empty] | VV | 3 | 2 | True | 1 | ROZPOCET
20 | K | 175111101.A | Obsypání potrubí ručně sypaninou z vhodných hornin tř. 1 až 4 nebo materiálem připraveným podél výkopu ve vzdálenosti do 3 m od jeho kraje, pro jakoukoliv hloubku výkopu a míru zhutnění bez prohození sypaniny | m3 | 216.34 | 335 | 72473.9 | CS ÚRS 2017 01 |  |  | základní | 1.5 | 324.51 | 0 | 0 | 0 | 0 | 4 | K | 3 |  |  |  | ROZPOCET | 72473.9 | 0 | 0 | 0 | 0 | 1 | 72473.9 | 4 | -1546007218
| PSC |  | Poznámka k souboru cen: 1. Objem obsypu na 1 m délky potrubí se rovná šířce dna výkopu násobené součtem vnějšího průměru potrubí příp. i s obalem a projektované tloušťky obsypu nad, případně i pod potrubím. Pro odečítání objemu potrubí se započítávají všechny vestavěné konstrukce nebo uložené vedení i s jejich obklady a podklady (tento objem se nazývá objemem horniny vytlačené konstrukcí). 2. Míru zhutnění předepisuje projekt. 3. V cenách nejsou zahrnuty náklady na nakupovanou sypaninu. Tato se oceňuje ve specifikaci. | [15 empty] | PSC | 3
| VV |  | (490*1,1*0,41)-4,65 |  | 216.34 | [13 empty] | VV | 3 | 2 | True | 1 | ROZPOCET
21 | M | 583313400.A | kamenivo těžené drobné prané frakce 0-4 pr. | t | 432.68 | 301 | 130236.68 | CS ÚRS 2017 01 |  |  | základní | 0 | 0 | 1 | 432.68 | 0 | 0 | 8 | M | 3 |  |  |  | ROZPOCET | 130236.68 | 0 | 0 | 0 | 0 | 1 | 130236.68 | 4 | 1024548635
| VV |  | 216,34*2 'Přepočtené koeficientem množství |  | 432.68 | [13 empty] | VV | 3 | 2 | False | 1 | ROZPOCET
22 | K | 181411131.A | Založení trávníku na půdě předem připravené plochy do 1000 m2 výsevem včetně utažení parkového v rovině nebo na svahu do 1:5 | m2 | 454.4 | 15.4 | 6997.76 | CS ÚRS 2017 01 |  |  | základní | 0.058 | 26.3552 | 0 | 0 | 0 | 0 | 4 | K | 3 |  |  |  | ROZPOCET | 6997.76 | 0 | 0 | 0 | 0 | 1 | 6997.76 | 4 | 993008748
| PSC |  | Poznámka k souboru cen: 1. V cenách jsou započteny i náklady na pokosení, naložení a odvoz odpadu do 20 km se složením. 2. V cenách -1161 až -1164 nejsou započteny i náklady na zatravňovací textilii. 3. V cenách nejsou započteny náklady na: a) přípravu půdy, b) travní semeno, tyto náklady se oceňují ve specifikaci, c) vypletí a zalévání; tyto práce se oceňují cenami části C02 souborů cen 185 80-42 Vypletí a 185 80-43 Zalití rostlin vodou, d) srovnání terénu, tyto práce se oceňují souborem cen 181 1.-..Plošná úprava terénu. 4. V cenách o sklonu svahu přes 1:1 jsou uvažovány podmínky pro svahy běžně schůdné; bez použití lezeckých technik. V případě použití lezeckých technik se tyto náklady oceňují individuálně. | [15 empty] | PSC | 3
23 | M | 005724800.A | osivo směs jetelotravní | kg | 6.816 | 102 | 695.23 | CS ÚRS 2017 01 |  |  | základní | 0 | 0 | 0.001 | 0.006816 | 0 | 0 | 8 | M | 3 |  |  |  | ROZPOCET | 695.23 | 0 | 0 | 0 | 0 | 1 | 695.23 | 4 | -1408783091
| VV |  | 0,015*454,4 |  | 6.816 | [13 empty] | VV | 3 | 2 | True | 1 | ROZPOCET
24 | K | 181301112.A | Rozprostření a urovnání ornice v rovině nebo ve svahu sklonu do 1:5 při souvislé ploše přes 500 m2, tl. vrstvy přes 100 do 150 mm | m2 | 454.4 | 9.74 | 4425.86 | CS ÚRS 2017 01 |  |  | základní | 0.019 | 8.6336 | 0 | 0 | 0 | 0 | 4 | K | 3 |  |  |  | ROZPOCET | 4425.86 | 0 | 0 | 0 | 0 | 1 | 4425.86 | 4 | -1424210480
| PSC |  | Poznámka k souboru cen: 1. V ceně jsou započteny i náklady na případné nutné přemístění hromad nebo dočasných skládek na místo spotřeby ze vzdálenosti do 30 m. 2. V ceně nejsou započteny náklady na získání ornice; toto získání se oceňuje cenami souboru cen 121 10-11 Sejmutí ornice. 3. Případné nakládání ornice, v souvislosti s pozn. č. 2 se oceňuje cenami souboru cen 167 10-11 Nakládání, skládání a překládání neulehlého výkopku nebo sypaniny. 4. Jsou-li hromady nebo dočasné skládky ornice umístěny podle projektu ve vzdálenosti přes 30 m od místa spotřeby, oceňuje se její přemístění cenami souboru cen 162 . 0-1 . Vodorovné přemístění výkopku, přičemž se vzdálenost 30 m, uvedená v popisu cen, neodečítá. | [15 empty] | PSC | 3
| VV |  | (404*1,1)+(4*2,5) |  | 454.4 | [13 empty] | VV | 3 | 2 | True | 1 | ROZPOCET
| D | 3.A | Svislé a kompletní konstrukce - Řad "A" |  |  |  | 29200 | [5 empty] | 3.286 |  | 5.72 |  | 0 | 1 | D | 2 |  |  |  | ROZPOCET | [6 empty] | 29200
25 | K | R-3944301.A | Prefabrikovaná ŽB nádrž BN5/2,20/2,05 + ZD pro D400 s 1 otvorem DN 600 mm + nabetonování dna | kus | 1 | 29200 | 29200 |  |  |  | základní | 3.286 | 3.286 | 5.72 | 5.72 | 0 | 0 | 4 | K | 3 |  |  |  | ROZPOCET | 29200 | 0 | 0 | 0 | 0 | 1 | 29200 | 4 | -1903536099
| D | 4.A | Vodorovné konstrukce - Řad "A" |  |  |  | 62949.07 | [5 empty] | 111.2143 |  | 111.3301 |  | 0 | 1 | D | 2 |  |  |  | ROZPOCET | [6 empty] | 62949.07
26 | K | 451572111.A | Lože pod potrubí, stoky a drobné objekty v otevřeném výkopu z kameniva drobného těženého 0 až 4 mm | m3 | 54.292 | 878 | 47668.38 | CS ÚRS 2017 01 |  |  | základní | 1.695 | 92.0249 | 1.8908 | 102.6537 | 0 | 0 | 4 | K | 3 |  |  |  | ROZPOCET | 47668.38 | 0 | 0 | 0 | 0 | 1 | 47668.38 | 4 | -417265296
| PSC |  | Poznámka k souboru cen: 1. Ceny -1111 a -1192 lze použít i pro zřízení sběrných vrstev nad drenážními trubkami. 2. V cenách -5111 a -1192 jsou započteny i náklady na prohození výkopku získaného při zemních pracích. | [15 empty] | PSC | 3
| VV |  | (490*1,1*0,1)+(2,8*2,8*0,05) |  | 54.292 | [13 empty] | VV | 3 | 2 | True | 1 | ROZPOCET
27 | K | 451573111.A | Lože pod potrubí, stoky a drobné objekty v otevřeném výkopu z písku a štěrkopísku do 63 mm | m3 | 1.225 | 778 | 953.05 | CS ÚRS 2017 01 |  |  | základní | 1.317 | 1.6133 | 1.8908 | 2.3162 | 0 | 0 | 4 | K | 3 |  |  |  | ROZPOCET | 953.05 | 0 | 0 | 0 | 0 | 1 | 953.05 | 4 | -1157340625
| PSC |  | Poznámka k souboru cen: 1. Ceny -1111 a -1192 lze použít i pro zřízení sběrných vrstev nad drenážními trubkami. 2. V cenách -5111 a -1192 jsou započteny i náklady na prohození výkopku získaného při zemních pracích. | [15 empty] | PSC | 3
| VV |  | 3,5*3,5*0,1 |  | 1.225 | [13 empty] | VV | 3 | 2 | True | 1 | ROZPOCET
28 | K | 452313131.A | Podkladní a zajišťovací konstrukce z betonu prostého v otevřeném výkopu bloky pro potrubí z betonu tř. C 12/15 | m3 | 1.5 | 2570 | 3855 | CS ÚRS 2017 01 |  |  | základní | 1.208 | 1.812 | 2.234 | 3.351 | 0 | 0 | 4 | K | 3 |  |  |  | ROZPOCET | 3855 | 0 | 0 | 0 | 0 | 1 | 3855 | 4 | 847540698
| PSC |  | Poznámka k souboru cen: 1. Ceny -1121 až -1181 a -1192 lze použít i pro ochrannou vrstvu pod železobetonové konstrukce. 2. Ceny -2121 až -2181 a -2192 jsou určeny pro jakékoliv úkosy sedel. | [15 empty] | PSC | 3
| VV |  | 12*(0,5*0,5*0,5) |  | 1.5 | [13 empty] | VV | 3 | 2 | True | 1 | ROZPOCET
29 | K | 452321131.A | Podkladní a zajišťovací konstrukce z betonu železového v otevřeném výkopu desky pod potrubí, stoky a drobné objekty z betonu tř. C 12/15 | m3 | 1.176 | 2630 | 3092.88 | CS ÚRS 2017 01 |  |  | základní | 1.465 | 1.7228 | 2.234 | 2.6272 | 0 | 0 | 4 | K | 3 |  |  |  | ROZPOCET | 3092.88 | 0 | 0 | 0 | 0 | 1 | 3092.88 | 4 | -393128797
| PSC |  | Poznámka k souboru cen: 1. Ceny -1121 až -1181 a -1192 lze použít i pro ochrannou vrstvu pod železobetonové konstrukce. 2. Ceny -2121 až -2181 a -2192 jsou určeny pro jakékoliv úkosy sedel. | [15 empty] | PSC | 3
| VV |  | 2,8*2,8*0,15 |  | 1.176 | [13 empty] | VV | 3 | 2 | True | 1 | ROZPOCET
30 | K | 452351101.A | Bednění podkladních a zajišťovacích konstrukcí v otevřeném výkopu desek nebo sedlových loží pod potrubí, stoky a drobné objekty | m2 | 1.68 | 302 | 507.36 | CS ÚRS 2017 01 |  |  | základní | 0.821 | 1.3793 | 0.00632 | 0.010618 | 0 | 0 | 4 | K | 3 |  |  |  | ROZPOCET | 507.36 | 0 | 0 | 0 | 0 | 1 | 507.36 | 4 | 1396331648
| VV |  | 4*2,8*0,15 |  | 1.68 | [13 empty] | VV | 3 | 2 | True | 1 | ROZPOCET
31 | K | 452353101.A | Bednění podkladních a zajišťovacích konstrukcí v otevřeném výkopu bloků pro potrubí | m2 | 12 | 368 | 4416 | CS ÚRS 2017 01 |  |  | základní | 0.825 | 9.9 | 0.00639 | 0.07668 | 0 | 0 | 4 | K | 3 |  |  |  | ROZPOCET | 4416 | 0 | 0 | 0 | 0 | 1 | 4416 | 4 | 116826281
| VV |  | 12*(4*0,5*0,5) |  | 12 | [13 empty] | VV | 3 | 2 | True | 1 | ROZPOCET
32 | K | 452368211.A | Výztuž podkladních desek, bloků nebo pražců v otevřeném výkopu ze svařovaných sítí typu Kari | t | 0.082 | 21200 | 1738.4 | CS ÚRS 2017 01 |  |  | základní | 15.231 | 1.2489 | 0.84758 | 0.069502 | 0 | 0 | 4 | K | 3 |  |  |  | ROZPOCET | 1738.4 | 0 | 0 | 0 | 0 | 1 | 1738.4 | 4 | -128499621
| VV |  | 0,00526*(2*2,8*2,8) |  | 0.082477 | [13 empty] | VV | 3 | 2 | True | 1 | ROZPOCET
33 | K | 452387121.A | Podkladní a vyrovnávací konstrukce z betonu vyrovnávací rámy z prostého betonu tř. C 25/30 pod poklopy a mříže, výšky přes 100 do 200 mm | kus | 1 | 718 | 718 | CS ÚRS 2017 01 |  |  | základní | 1.513 | 1.513 | 0.22526 | 0.22526 | 0 | 0 | 4 | K | 3 |  |  |  | ROZPOCET | 718 | 0 | 0 | 0 | 0 | 1 | 718 | 4 | -1591090248
| PSC |  | Poznámka k souboru cen: 1. V cenách jsou započteny i náklady na bednění, odbednění a na nátěr bednění proti přilnavosti betonu. 2. Množství podkladní konstrukce z pražců se určuje v m součtem jednotlivých délek pražců. 3. Pro výpočet přesunu hmot se celková hmotnost položky sníží o hmotnost betonu, pokud je beton dodáván přímo na místo zabudování nebo do prostoru technologické manipulace. | [15 empty] | PSC | 3
| D | 5.A | Komunikace - Řad "A" |  |  |  | 181518.23 | [5 empty] | 189.1829 |  | 109.1067 |  | 0 | 1 | D | 2 |  |  |  | ROZPOCET | [6 empty] | 181518.23
34 | K | 566901243.A | Vyspravení podkladu po překopech inženýrských sítí plochy přes 15 m2 s rozprostřením a zhutněním kamenivem hrubým drceným tl. 200 mm | m2 | 114.9 | 203 | 23324.7 | CS ÚRS 2017 01 |  |  | základní | 0.287 | 32.9763 | 0.34763 | 39.9427 | 0 | 0 | 4 | K | 3 |  |  |  | ROZPOCET | 23324.7 | 0 | 0 | 0 | 0 | 1 | 23324.7 | 4 | 2056670927
| PSC |  | Poznámka k souboru cen: 1. Ceny jsou určeny pro vyspravení podkladů po překopech pro inženýrské sítětrvalé i dočasné (předepíše-li je projekt). 2. Ceny jsou určeny pouze pro případy havárií, přeložek nebo běžných oprav inženýrských sítí. 3. Ceny nelze použít v rámci výstavby nových inženýrských sítí. 4. V cenách nejsou započteny náklady na příp. nutný spojovací postřik, který se oceňuje cenami souboru cen 573 2.-11 Postřik živičný spojovací části A01 tohoto katalogu. | [15 empty] | PSC | 3
35 | K | 566905111R.A | Vyspravení podkladu po překopech podkladním betonem PB | m3 | 17.235 | 2500 | 43087.5 |  |  |  | základní | 1.21 | 20.8544 | 2.234 | 38.503 | 0 | 0 | 4 | K | 3 |  |  |  | ROZPOCET | 43087.5 | 0 | 0 | 0 | 0 | 1 | 43087.5 | 4 | 613624704
| VV |  | 114,9*0,15 |  | 17.235 | [13 empty] | VV | 3 | 2 | True | 1 | ROZPOCET
36 | K | 572340111.A | Vyspravení krytu komunikací po překopech inženýrských sítí plochy do 15 m2 asfaltovým betonem ACO (AB), po zhutnění tl. přes 30 do 50 mm | m2 | 229.8 | 405 | 93069 | CS ÚRS 2017 01 |  |  | základní | 0.587 | 134.8926 | 0.12966 | 29.7959 | 0 | 0 | 4 | K | 3 |  |  |  | ROZPOCET | 93069 | 0 | 0 | 0 | 0 | 1 | 93069 | 4 | -1235175916
| PSC |  | Poznámka k souboru cen: 1. Ceny jsou určeny pro vyspravení krytů po překopech pro inženýrské sítě trvalé i dočasné (předepíše-li to projekt). 2. Ceny jsou určeny pouze pro případy havárií, přeložek nebo běžných oprav inženýrských sítí. 3. Ceny nelze použít v rámci výstavby nových inženýrských sítí. 4. V cenách nejsou započteny náklady na: a) postřik živičný spojovací, který se oceňuje cenami souboru cen 573 2.-11 Postřik živičný spojovací části A 01 tohoto katalogu, b) zdrsňovací posyp, který se oceňuje cenami 578 90-112 Zdrsňovací posyp litého asfaltu z kameniva drobného drceného obaleného asfaltem při překopech inženýrských sítí, 572 40-41 Posyp živičného podkladu nebo krytu části C 01 tohoto katalogu. | [15 empty] | PSC | 3
| VV |  | 2*114,90 "ložní + obrusná vrstva |  | 229.8 | [13 empty] | VV | 3 | 2 | True | 1 | ROZPOCET
37 | K | 573111115.A | Postřik infiltrační PI z asfaltu silničního s posypem kamenivem, v množství 2,50 kg/m2 | m2 | 114.9 | 34.7 | 3987.03 | CS ÚRS 2017 01 |  |  | základní | 0.004 | 0.4596 | 0.00753 | 0.8652 | 0 | 0 | 4 | K | 3 |  |  |  | ROZPOCET | 3987.03 | 0 | 0 | 0 | 0 | 1 | 3987.03 | 4 | -520957208
38 | K | R-580101.A | Pružná zálivka spáry | m | 190 | 95 | 18050 |  |  |  | základní | 0 | 0 | 0 | 0 | 0 | 0 | 4 | K | 3 |  |  |  | ROZPOCET | 18050 | 0 | 0 | 0 | 0 | 1 | 18050 | 4 | 1784920429
| D | 8.A | Trubní vedení - Řad "A" |  |  |  | 662977.4 | [5 empty] | 338.556 |  | 3.8463 |  | 0 | 1 | D | 2 |  |  |  | ROZPOCET | [6 empty] | 662977.4
39 | K | 852241190.A | Příplatek za montáž potrubí do chráničky | m | 20 | 246 | 4920 |  |  |  | základní | 0 | 0 | 0.00205 | 0.041 | 0 | 0 | 4 | K | 3 |  |  |  | ROZPOCET | 4920 | 0 | 0 | 0 | 0 | 1 | 4920 | 4 | -1744399521
40 | M | 286135640.A | potrubí dvouvrstvé PE100 RC , SDR11, 250x22,7 . L=12m | m | 20 | 1840 | 36800 | CS ÚRS 2017 01 |  |  | základní | 0 | 0 | 0.01633 | 0.3266 | 0 | 0 | 8 | M | 3 |  |  |  | ROZPOCET | 36800 | 0 | 0 | 0 | 0 | 1 | 36800 | 4 | -483005813
41 | M | 286551172R.A | manžeta chráničky vč. upínací pásky, rozměr 110x250 mm, DN 100 x 200 | kus | 2 | 1300 | 2600 |  |  |  | základní | 0 | 0 | 0.001 | 0.002 | 0 | 0 | 8 | M | 3 |  |  |  | ROZPOCET | 2600 | 0 | 0 | 0 | 0 | 1 | 2600 | 4 | 2128707651
42 | M | 286552002R.A | kluzná objímka ( 3x typ A v.36mm ) - pro posuvné uložení potrubí v chráničce | kus | 17 | 360 | 6120 |  |  |  | základní | 0 | 0 | 0.00027 | 0.00459 | 0 | 0 | 8 | M | 3 |  |  |  | ROZPOCET | 6120 | 0 | 0 | 0 | 0 | 1 | 6120 | 4 | 581547762
| P |  | Poznámka k položce: 1 objímka = 3 segmenty | [15 empty] | P | 3
43 | K | 852262122.A | Montáž potrubí z trub litinových tlakových přírubových abnormálních délek, jednotlivě do 1 m v otevřeném výkopu, kanálu nebo v šachtě DN 100 | kus | 2 | 755 | 1510 | CS ÚRS 2017 01 |  |  | základní | 1.318 | 2.636 | 0.00165 | 0.0033 | 0 | 0 | 4 | K | 3 |  |  |  | ROZPOCET | 1510 | 0 | 0 | 0 | 0 | 1 | 1510 | 4 | 1447450678
44 | M | pc.8002113.A | dvoupřírubový kus TPN DN 100/300 mm | kus | 2 | 3100 | 6200 |  |  |  | základní | 0 | 0 | 0.0188 | 0.0376 | 0 | 0 | 8 | M | 3 |  |  |  | ROZPOCET | 6200 | 0 | 0 | 0 | 0 | 1 | 6200 | 4 | 190935086
45 | K | 857262122.A | Montáž litinových tvarovek na potrubí litinovém tlakovém jednoosých na potrubí z trub přírubových v otevřeném výkopu, kanálu nebo v šachtě DN 100 | kus | 2 | 645 | 1290 | CS ÚRS 2017 01 |  |  | základní | 0.856 | 1.712 | 0.00165 | 0.0033 | 0 | 0 | 4 | K | 3 |  |  |  | ROZPOCET | 1290 | 0 | 0 | 0 | 0 | 1 | 1290 | 4 | 839425478
| PSC |  | Poznámka k souboru cen: 1. V cenách souboru cen nejsou započteny náklady na: a) dodání tvarovek; tyto se oceňují ve specifikaci, b) podkladní konstrukci ze štěrkopísku - podkladní vrstva ze štěrkopísku se oceňuje cenou 564 28-111 Podklad ze štěrkopísku. 2. V cenách 857 ..-1141, -1151, -3141 a -3151 nejsou započteny náklady nadodání těsnících nebo zámkových kroužků; tyto se oceňují ve specifikaci. | [15 empty] | PSC | 3
46 | M | pc.800250.A | tvarovka Synoflex hrdlo/příruba DN 100 mm, spojka jištěná proti posunu | kus | 2 | 4509 | 9018 |  |  |  | základní | 0 | 0 | 0.0108 | 0.0216 | 0 | 0 | 8 | M | 3 |  |  |  | ROZPOCET | 9018 | 0 | 0 | 0 | 0 | 1 | 9018 | 4 | -520511469
47 | K | 857264122.A | Montáž litinových tvarovek na potrubí litinovém tlakovém odbočných na potrubí z trub přírubových v otevřeném výkopu, kanálu nebo v šachtě DN 100 | kus | 1 | 883 | 883 | CS ÚRS 2017 01 |  |  | základní | 1.24 | 1.24 | 0.00174 | 0.00174 | 0 | 0 | 4 | K | 3 |  |  |  | ROZPOCET | 883 | 0 | 0 | 0 | 0 | 1 | 883 | 4 | -1091070640
| PSC |  | Poznámka k souboru cen: 1. V cenách souboru cen nejsou započteny náklady na: a) dodání tvarovek; tyto se oceňují ve specifikaci, b) podkladní konstrukci ze štěrkopísku - podkladní vrstva ze štěrkopísku se oceňuje cenou 564 28-111 Podklad ze štěrkopísku. 2. V cenách 857 ..-1141, -1151, -3141 a -3151 nejsou započteny náklady nadodání těsnících nebo zámkových kroužků; tyto se oceňují ve specifikaci. | [15 empty] | PSC | 3
48 | M | pc.800280 | litinová přírubová tvarovka - T-kus DN 100/100 mm | kus | 1 | 2150 | 2150 |  |  |  | základní | 0 | 0 | 0.0194 | 0.0194 | 0 | 0 | 8 | M | 3 |  |  |  | ROZPOCET | 2150 | 0 | 0 | 0 | 0 | 1 | 2150 | 4 | -286706783
49 | K | 871251211.A | Montáž vodovodního potrubí z plastů v otevřeném výkopu z polyetylenu PE 100 svařovaných elektrotvarovkou SDR 11/PN16 D 110 x 10,0 mm | m | 510 | 109 | 55590 | CS ÚRS 2017 01 |  |  | základní | 0.341 | 173.91 | 0 | 0 | 0 | 0 | 4 | K | 3 |  |  |  | ROZPOCET | 55590 | 0 | 0 | 0 | 0 | 1 | 55590 | 4 | -1046784082
| PSC |  | Poznámka k souboru cen: 1. V cenách potrubí nejsou započteny náklady na: a) dodání potrubí; potrubí se oceňuje ve specifikaci; ztratné lze dohodnout u trub polyetylénových ve výši 1,5 %; u trub z tvrdého PVC ve výši 3 %, b) dodání tvarovek; tvarovky se oceňují ve specifikaci. 2. Ceny -2111 jsou určeny i pro plošné kolektory primárních okruhů tepelných čerpadel. | [15 empty] | PSC | 3
50 | M | 286136740.A | potrubí vodovodní z PE 100+ opláštěné vrstvou z pěnového PE, SDR 11, 110 x 10 mm | m | 517.65 | 501 | 259342.65 | CS ÚRS 2017 01 |  |  | základní | 0 | 0 | 0.0038 | 1.9671 | 0 | 0 | 8 | M | 3 |  |  |  | ROZPOCET | 259342.65 | 0 | 0 | 0 | 0 | 1 | 259342.65 | 4 | -1074479314
| VV |  | 1,015*510 |  | 517.65 | [13 empty] | VV | 3 | 2 | True | 1 | ROZPOCET
51 | K | 877261101.A | Montáž tvarovek na vodovodním plastovém potrubí z polyetylenu PE 100 elektrotvarovek SDR 11/PN16 spojek, oblouků nebo redukcí d 110 | kus | 14 | 234 | 3276 | CS ÚRS 2017 01 |  |  | základní | 0.675 | 9.45 | 0 | 0 | 0 | 0 | 4 | K | 3 |  |  |  | ROZPOCET | 3276 | 0 | 0 | 0 | 0 | 1 | 3276 | 4 | -872061784
| PSC |  | Poznámka k souboru cen: 1. V cenách montáže tvarovek nejsou započteny náklady na dodání tvarovek. Tyto náklady se oceňují ve specifikaci. | [15 empty] | PSC | 3
52 | M | pc.8007070.A | tvarovka PE100 SDR11 - objímka bez dorazu UB D 110 mm | kus | 8 | 461 | 3688 |  |  |  | základní | 0 | 0 | 0.00071 | 0.00568 | 0 | 0 | 8 | M | 3 |  |  |  | ROZPOCET | 3688 | 0 | 0 | 0 | 0 | 1 | 3688 | 4 | 1969694157
53 | M | pc.8007190.A | tvarovka PE100 SDR11 - 11° koleno W30° D 110 mm | kus | 6 | 1549 | 9294 |  |  |  | základní | 0 | 0 | 0.00096 | 0.00576 | 0 | 0 | 8 | M | 3 |  |  |  | ROZPOCET | 9294 | 0 | 0 | 0 | 0 | 1 | 9294 | 4 | -1780767719
54 | M | pc.800749.A | tvarovka na tupo - oblouk dlouhé provedení BB 22° D 110 mm PE100 SDR11 | kus | 1 | 3241 | 3241 |  |  |  | základní | 0 | 0 | 0.00087 | 0.00087 | 0 | 0 | 8 | M | 3 |  |  |  | ROZPOCET | 3241 | 0 | 0 | 0 | 0 | 1 | 3241 | 4 | -20165522
55 | M | pc.800765.A | elektrotvarovka PE100 SDR11 - integrovaný lemový nákružek EFL D 110/100 mm s přírubou | kus | 3 | 5137 | 15411 |  |  |  | základní | 0 | 0 | 0.0033 | 0.0099 | 0 | 0 | 8 | M | 3 |  |  |  | ROZPOCET | 15411 | 0 | 0 | 0 | 0 | 1 | 15411 | 4 | -73822603
56 | K | 877261112.A | Montáž tvarovek na vodovodním plastovém potrubí z polyetylenu PE 100 elektrotvarovek SDR 11/PN16 kolen 90 st. d 110 | kus | 4 | 235 | 940 | CS ÚRS 2017 01 |  |  | základní | 0.675 | 2.7 | 0 | 0 | 0 | 0 | 4 | K | 3 |  |  |  | ROZPOCET | 940 | 0 | 0 | 0 | 0 | 1 | 940 | 4 | 517692479
| PSC |  | Poznámka k souboru cen: 1. V cenách montáže tvarovek nejsou započteny náklady na dodání tvarovek. Tyto náklady se oceňují ve specifikaci. | [15 empty] | PSC | 3
57 | M | pc.800730.A | tvarovka PE100 SDR11 - 90° koleno W90° D 110 mm | kus | 4 | 1316 | 5264 |  |  |  | základní | 0 | 0 | 0.00156 | 0.00624 | 0 | 0 | 8 | M | 3 |  |  |  | ROZPOCET | 5264 | 0 | 0 | 0 | 0 | 1 | 5264 | 4 | 1486204254
58 | K | 891261112.A | Montáž vodovodních armatur na potrubí šoupátek nebo klapek uzavíracích v otevřeném výkopu nebo v šachtách s osazením zemní soupravy (bez poklopů) DN 100 | kus | 3 | 886 | 2658 | CS ÚRS 2017 01 |  |  | základní | 1.866 | 5.598 | 0.00165 | 0.00495 | 0 | 0 | 4 | K | 3 |  |  |  | ROZPOCET | 2658 | 0 | 0 | 0 | 0 | 1 | 2658 | 4 | -483723132
| PSC |  | Poznámka k souboru cen: 1. V cenách jsou započteny i náklady: a) u šoupátek ceny -1112 na vytvoření otvorů ve stropech šachet pro prostup zemních souprav šoupátek, b) u hlavních ventilů ceny -3111 na osazení zemních souprav, c) u navrtávacích pasů ceny -9111 na výkop montážních jamek, opravu izolace ocelových trubek a na osazení zemních souprav. 2. V cenách nejsou započteny náklady na: a) dodání vodoměrů, šoupátek, uzavíracích klapek, ventilů, montážních vložek, kompenzátorů, koncových nebo zpětných klapek, hydrantů, zemních souprav, šoupátkových koleček, šoupátkových a hydrantových klíčů, navrtávacích pasů, tvarovek a kompenzačních nástavců; tyto armatury se oceňují ve specifikaci, b) podkladní bloky pod armatury; bloky se oceňují příslušnými cenami souborů cen 452 2 . - . 1 Podkladní a zajišťovací konstrukce zděné na maltu cementovou, 452 3*- . 1 Podkladní a zajišťovací konstrukce z betonu, 452 35- . 1 Bednění podkladních a zajišťovacích konstrukcí části A 01 tohoto ceníku, c) obsyp odvodňovacího zařízení hydrantů ze štěrku nebo štěrkopísku; obsyp se oceňuje příslušnými cenami souboru cen 451 5 . - . 1 Lože pod potrubí, stoky a drobné objekty části A 01 tohoto katalogu, d) osazení hydrantových, šoupátkových a ventilových poklopů; osazení poklopů se oceňuje příslušnými cenami souboru cen 899 40-11 Osazení poklopů litinových části A 01 tohoto katalogu. 3. V cenách 891 52-4121 a -5211 nejsou započteny náklady na dodání těsnících pryžových kroužků. Tyto se oceňují ve specifikaci, nejsou-li zahrnuty v ceně trub. 4. V cenách 891 ..-5313 nejsou započteny náklady na dodání potrubní spojky. Tyto jsou zahrnuty v ceně trub. | [15 empty] | PSC | 3
59 | M | pc.800410.A | přírubové E-šoupátko DN 100 PN16 krátké litinové | kus | 3 | 6691 | 20073 |  |  |  | základní | 0 | 0 | 0.0245 | 0.0735 | 0 | 0 | 8 | M | 3 |  |  |  | ROZPOCET | 20073 | 0 | 0 | 0 | 0 | 1 | 20073 | 4 | 1739423062
60 | M | pc.800414.A | zemní souprava teleskopická pro šoupátka DN 50 - 200 mm | kus | 3 | 1377 | 4131 |  |  |  | základní | 0 | 0 | 0.0066 | 0.0198 | 0 | 0 | 8 | M | 3 |  |  |  | ROZPOCET | 4131 | 0 | 0 | 0 | 0 | 1 | 4131 | 4 | -1873657755
61 | K | 891261222.A | Montáž vodovodních armatur na potrubí šoupátek nebo klapek uzavíracích v šachtách s ručním kolečkem DN 100 | kus | 2 | 756 | 1512 | CS ÚRS 2017 01 |  |  | základní | 1.32 | 2.64 | 0.00165 | 0.0033 | 0 | 0 | 4 | K | 3 |  |  |  | ROZPOCET | 1512 | 0 | 0 | 0 | 0 | 1 | 1512 | 4 | 1114979118
| PSC |  | Poznámka k souboru cen: 1. V cenách jsou započteny i náklady: a) u šoupátek ceny -1112 na vytvoření otvorů ve stropech šachet pro prostup zemních souprav šoupátek, b) u hlavních ventilů ceny -3111 na osazení zemních souprav, c) u navrtávacích pasů ceny -9111 na výkop montážních jamek, opravu izolace ocelových trubek a na osazení zemních souprav. 2. V cenách nejsou započteny náklady na: a) dodání vodoměrů, šoupátek, uzavíracích klapek, ventilů, montážních vložek, kompenzátorů, koncových nebo zpětných klapek, hydrantů, zemních souprav, šoupátkových koleček, šoupátkových a hydrantových klíčů, navrtávacích pasů, tvarovek a kompenzačních nástavců; tyto armatury se oceňují ve specifikaci, b) podkladní bloky pod armatury; bloky se oceňují příslušnými cenami souborů cen 452 2 . - . 1 Podkladní a zajišťovací konstrukce zděné na maltu cementovou, 452 3*- . 1 Podkladní a zajišťovací konstrukce z betonu, 452 35- . 1 Bednění podkladních a zajišťovacích konstrukcí části A 01 tohoto ceníku, c) obsyp odvodňovacího zařízení hydrantů ze štěrku nebo štěrkopísku; obsyp se oceňuje příslušnými cenami souboru cen 451 5 . - . 1 Lože pod potrubí, stoky a drobné objekty části A 01 tohoto katalogu, d) osazení hydrantových, šoupátkových a ventilových poklopů; osazení poklopů se oceňuje příslušnými cenami souboru cen 899 40-11 Osazení poklopů litinových části A 01 tohoto katalogu. 3. V cenách 891 52-4121 a -5211 nejsou započteny náklady na dodání těsnících pryžových kroužků. Tyto se oceňují ve specifikaci, nejsou-li zahrnuty v ceně trub. 4. V cenách 891 ..-5313 nejsou započteny náklady na dodání potrubní spojky. Tyto jsou zahrnuty v ceně trub. | [15 empty] | PSC | 3
62 | M | pc.800404 | přírubové E-šoupátko DN 100 PN16 krátké litinové + ruční kolečko | kus | 2 | 7064 | 14128 |  |  |  | základní | 0 | 0 | 0.026 | 0.052 | 0 | 0 | 8 | M | 3 |  |  |  | ROZPOCET | 14128 | 0 | 0 | 0 | 0 | 1 | 14128 | 4 | -246375657
63 | K | 891263431.A | Montáž vodovodních armatur na potrubí ventilů regulačních plovákových v objektech DN 100 | kus | 1 | 475 | 475 | CS ÚRS 2017 01 |  |  | základní | 1.096 | 1.096 | 0.00137 | 0.00137 | 0 | 0 | 4 | K | 3 |  |  |  | ROZPOCET | 475 | 0 | 0 | 0 | 0 | 1 | 475 | 4 | 1572474569
| PSC |  | Poznámka k souboru cen: 1. V cenách jsou započteny i náklady: a) u šoupátek ceny -1112 na vytvoření otvorů ve stropech šachet pro prostup zemních souprav šoupátek, b) u hlavních ventilů ceny -3111 na osazení zemních souprav, c) u navrtávacích pasů ceny -9111 na výkop montážních jamek, opravu izolace ocelových trubek a na osazení zemních souprav. 2. V cenách nejsou započteny náklady na: a) dodání vodoměrů, šoupátek, uzavíracích klapek, ventilů, montážních vložek, kompenzátorů, koncových nebo zpětných klapek, hydrantů, zemních souprav, šoupátkových koleček, šoupátkových a hydrantových klíčů, navrtávacích pasů, tvarovek a kompenzačních nástavců; tyto armatury se oceňují ve specifikaci, b) podkladní bloky pod armatury; bloky se oceňují příslušnými cenami souborů cen 452 2 . - . 1 Podkladní a zajišťovací konstrukce zděné na maltu cementovou, 452 3*- . 1 Podkladní a zajišťovací konstrukce z betonu, 452 35- . 1 Bednění podkladních a zajišťovacích konstrukcí části A 01 tohoto ceníku, c) obsyp odvodňovacího zařízení hydrantů ze štěrku nebo štěrkopísku; obsyp se oceňuje příslušnými cenami souboru cen 451 5 . - . 1 Lože pod potrubí, stoky a drobné objekty části A 01 tohoto katalogu, d) osazení hydrantových, šoupátkových a ventilových poklopů; osazení poklopů se oceňuje příslušnými cenami souboru cen 899 40-11 Osazení poklopů litinových části A 01 tohoto katalogu. 3. V cenách 891 52-4121 a -5211 nejsou započteny náklady na dodání těsnících pryžových kroužků. Tyto se oceňují ve specifikaci, nejsou-li zahrnuty v ceně trub. 4. V cenách 891 ..-5313 nejsou započteny náklady na dodání potrubní spojky. Tyto jsou zahrnuty v ceně trub. | [15 empty] | PSC | 3
64 | M | pc.810404 | přírubové E-šoupátko DN 100 PN16 krátké litinové + ruční kolečko | kus | 1 | 75880 | 75880 |  |  |  | základní | 0 | 0 | 0.0346 | 0.0346 | 0 | 0 | 8 | M | 3 |  |  |  | ROZPOCET | 75880 | 0 | 0 | 0 | 0 | 1 | 75880 | 4 | -1822233681
65 | K | 891264121.A | Montáž vodovodních armatur na potrubí kompenzátorů ucpávkových a gumových nebo montážních vložek DN 100 | kus | 1 | 518 | 518 | CS ÚRS 2017 01 |  |  | základní | 1.16 | 1.16 | 0.0016 | 0.0016 | 0 | 0 | 4 | K | 3 |  |  |  | ROZPOCET | 518 | 0 | 0 | 0 | 0 | 1 | 518 | 4 | 1621378972
| PSC |  | Poznámka k souboru cen: 1. V cenách jsou započteny i náklady: a) u šoupátek ceny -1112 na vytvoření otvorů ve stropech šachet pro prostup zemních souprav šoupátek, b) u hlavních ventilů ceny -3111 na osazení zemních souprav, c) u navrtávacích pasů ceny -9111 na výkop montážních jamek, opravu izolace ocelových trubek a na osazení zemních souprav. 2. V cenách nejsou započteny náklady na: a) dodání vodoměrů, šoupátek, uzavíracích klapek, ventilů, montážních vložek, kompenzátorů, koncových nebo zpětných klapek, hydrantů, zemních souprav, šoupátkových koleček, šoupátkových a hydrantových klíčů, navrtávacích pasů, tvarovek a kompenzačních nástavců; tyto armatury se oceňují ve specifikaci, b) podkladní bloky pod armatury; bloky se oceňují příslušnými cenami souborů cen 452 2 . - . 1 Podkladní a zajišťovací konstrukce zděné na maltu cementovou, 452 3*- . 1 Podkladní a zajišťovací konstrukce z betonu, 452 35- . 1 Bednění podkladních a zajišťovacích konstrukcí části A 01 tohoto ceníku, c) obsyp odvodňovacího zařízení hydrantů ze štěrku nebo štěrkopísku; obsyp se oceňuje příslušnými cenami souboru cen 451 5 . - . 1 Lože pod potrubí, stoky a drobné objekty části A 01 tohoto katalogu, d) osazení hydrantových, šoupátkových a ventilových poklopů; osazení poklopů se oceňuje příslušnými cenami souboru cen 899 40-11 Osazení poklopů litinových části A 01 tohoto katalogu. 3. V cenách 891 52-4121 a -5211 nejsou započteny náklady na dodání těsnících pryžových kroužků. Tyto se oceňují ve specifikaci, nejsou-li zahrnuty v ceně trub. 4. V cenách 891 ..-5313 nejsou započteny náklady na dodání potrubní spojky. Tyto jsou zahrnuty v ceně trub. | [15 empty] | PSC | 3
66 | M | pc.800418 | montážní vložka MV DN 100 mm pevně nastavitelná | kus | 1 | 10984 | 10984 |  |  |  | základní | 0 | 0 | 0.02 | 0.02 | 0 | 0 | 8 | M | 3 |  |  |  | ROZPOCET | 10984 | 0 | 0 | 0 | 0 | 1 | 10984 | 4 | 1414248454
67 | K | 891265321.A | Montáž vodovodních armatur na potrubí zpětných klapek DN 100 | kus | 1 | 478 | 478 | CS ÚRS 2017 01 |  |  | základní | 0.99 | 0.99 | 0.0016 | 0.0016 | 0 | 0 | 4 | K | 3 |  |  |  | ROZPOCET | 478 | 0 | 0 | 0 | 0 | 1 | 478 | 4 | -405847012
| PSC |  | Poznámka k souboru cen: 1. V cenách jsou započteny i náklady: a) u šoupátek ceny -1112 na vytvoření otvorů ve stropech šachet pro prostup zemních souprav šoupátek, b) u hlavních ventilů ceny -3111 na osazení zemních souprav, c) u navrtávacích pasů ceny -9111 na výkop montážních jamek, opravu izolace ocelových trubek a na osazení zemních souprav. 2. V cenách nejsou započteny náklady na: a) dodání vodoměrů, šoupátek, uzavíracích klapek, ventilů, montážních vložek, kompenzátorů, koncových nebo zpětných klapek, hydrantů, zemních souprav, šoupátkových koleček, šoupátkových a hydrantových klíčů, navrtávacích pasů, tvarovek a kompenzačních nástavců; tyto armatury se oceňují ve specifikaci, b) podkladní bloky pod armatury; bloky se oceňují příslušnými cenami souborů cen 452 2 . - . 1 Podkladní a zajišťovací konstrukce zděné na maltu cementovou, 452 3*- . 1 Podkladní a zajišťovací konstrukce z betonu, 452 35- . 1 Bednění podkladních a zajišťovacích konstrukcí části A 01 tohoto ceníku, c) obsyp odvodňovacího zařízení hydrantů ze štěrku nebo štěrkopísku; obsyp se oceňuje příslušnými cenami souboru cen 451 5 . - . 1 Lože pod potrubí, stoky a drobné objekty části A 01 tohoto katalogu, d) osazení hydrantových, šoupátkových a ventilových poklopů; osazení poklopů se oceňuje příslušnými cenami souboru cen 899 40-11 Osazení poklopů litinových části A 01 tohoto katalogu. 3. V cenách 891 52-4121 a -5211 nejsou započteny náklady na dodání těsnících pryžových kroužků. Tyto se oceňují ve specifikaci, nejsou-li zahrnuty v ceně trub. 4. V cenách 891 ..-5313 nejsou započteny náklady na dodání potrubní spojky. Tyto jsou zahrnuty v ceně trub. | [15 empty] | PSC | 3
68 | M | pc.800425 | lapač nečistot přírubový - filtr DN 100 mm | kus | 1 | 9223 | 9223 |  |  |  | základní | 0 | 0 | 0.034 | 0.034 | 0 | 0 | 8 | M | 3 |  |  |  | ROZPOCET | 9223 | 0 | 0 | 0 | 0 | 1 | 9223 | 4 | -609793384
69 | M | pc.800902.A | přírubový spoj nerez pro DN 100 ( 8x šroub M16/70, matice, podložka a těsnění) | kus | 13 | 887 | 11531 |  |  |  | základní | 0 | 0 | 0 | 0 | 0 | 0 | 8 | M | 3 |  |  |  | ROZPOCET | 11531 | 0 | 0 | 0 | 0 | 1 | 11531 | 4 | 2048760176
70 | K | 892000012R.A | Zaměření trasy potrubí | m | 510 | 25 | 12750 |  |  |  | základní | 0 | 0 | 0 | 0 | 0 | 0 | 4 | K | 3 |  |  |  | ROZPOCET | 12750 | 0 | 0 | 0 | 0 | 1 | 12750 | 4 | 1938066188
71 | K | 892271111.A | Tlakové zkoušky vodou na potrubí DN 100 nebo 125 | m | 510 | 13.8 | 7038 | CS ÚRS 2017 01 |  |  | základní | 0.044 | 22.44 | 0 | 0 | 0 | 0 | 4 | K | 3 |  |  |  | ROZPOCET | 7038 | 0 | 0 | 0 | 0 | 1 | 7038 | 4 | 1004256427
| PSC |  | Poznámka k souboru cen: 1. Ceny -2111 jsou určeny pro zabezpečení jednoho konce zkoušeného úseku jakéhokoliv druhu potrubí. 2. V cenách jsou započteny náklady: a) u cen -1111 - na přísun, montáž, demontáž a odsun zkoušecího čerpadla, napuštění tlakovou vodou a dodání vody pro tlakovou zkoušku, b) u cen -2111 - na montáž a demontáž výrobků nebo dílců pro zabezpečení konce zkoušeného úseku potrubí, na montáž a demontáž koncových tvarovek, na montáž zaslepovací příruby, na zaslepení odboček pro hydranty, vzdušníky a jiné armatury a odbočky pro odbočující řady, | [15 empty] | PSC | 3
72 | K | 892273122.A | Proplach a dezinfekce vodovodního potrubí DN od 80 do 125 | m | 510 | 26.5 | 13515 | CS ÚRS 2017 01 |  |  | základní | 0.079 | 40.29 | 0 | 0 | 0 | 0 | 4 | K | 3 |  |  |  | ROZPOCET | 13515 | 0 | 0 | 0 | 0 | 1 | 13515 | 4 | -1386849116
| PSC |  | Poznámka k souboru cen: 1. V cenách jsou započteny náklady na napuštění a vypuštění vody, dodání vody a dezinfekčního prostředku. | [15 empty] | PSC | 3
73 | K | 892372111.A | Tlakové zkoušky vodou zabezpečení konců potrubí při tlakových zkouškách DN do 300 | kus | 1 | 6020 | 6020 | CS ÚRS 2017 01 |  |  | základní | 10.3 | 10.3 | 0.46009 | 0.46009 | 0 | 0 | 4 | K | 3 |  |  |  | ROZPOCET | 6020 | 0 | 0 | 0 | 0 | 1 | 6020 | 4 | -584895172
| PSC |  | Poznámka k souboru cen: 1. Ceny -2111 jsou určeny pro zabezpečení jednoho konce zkoušeného úseku jakéhokoliv druhu potrubí. 2. V cenách jsou započteny náklady: a) u cen -1111 - na přísun, montáž, demontáž a odsun zkoušecího čerpadla, napuštění tlakovou vodou a dodání vody pro tlakovou zkoušku, b) u cen -2111 - na montáž a demontáž výrobků nebo dílců pro zabezpečení konce zkoušeného úseku potrubí, na montáž a demontáž koncových tvarovek, na montáž zaslepovací příruby, na zaslepení odboček pro hydranty, vzdušníky a jiné armatury a odbočky pro odbočující řady, | [15 empty] | PSC | 3
74 | K | 899104111.A | Osazení poklopů litinových a ocelových včetně rámů hmotnosti jednotlivě přes 150 kg | kus | 1 | 682 | 682 | CS ÚRS 2017 01 |  |  | základní | 1.694 | 1.694 | 0.00702 | 0.00702 | 0 | 0 | 4 | K | 3 |  |  |  | ROZPOCET | 682 | 0 | 0 | 0 | 0 | 1 | 682 | 4 | 1436336025
| PSC |  | Poznámka k souboru cen: 1. Cena -1111 lze použít i pro osazení rektifikačních kroužků nebo rámečků. 2. V cenách nejsou započteny náklady na dodání poklopů včetně rámů; tyto náklady se oceňují ve specifikaci. | [15 empty] | PSC | 3
75 | M | 552410140.A | poklop šachtový třída D 400, kruhový rám 785, vstup 600 mm, bez ventilace | kus | 1 | 3430 | 3430 | CS ÚRS 2017 01 |  |  | základní | 0 | 0 | 0.0546 | 0.0546 | 0 | 0 | 8 | M | 3 |  |  |  | ROZPOCET | 3430 | 0 | 0 | 0 | 0 | 1 | 3430 | 4 | -1041011385
76 | K | 899401112.A | Osazení poklopů litinových šoupátkových | kus | 3 | 355 | 1065 | CS ÚRS 2017 01 |  |  | základní | 0.863 | 2.589 | 0.12303 | 0.36909 | 0 | 0 | 4 | K | 3 |  |  |  | ROZPOCET | 1065 | 0 | 0 | 0 | 0 | 1 | 1065 | 4 | -1323884457
| PSC |  | Poznámka k souboru cen: 1. V cenách osazení poklopů jsou započteny i náklady na jejich podezdění. 2. V cenách nejsou započteny náklady na dodání poklopů; tyto se oceňují ve specifikaci. Ztratné se nestanoví. | [15 empty] | PSC | 3
77 | M | pc.800952.A | poklop pro šoupátka a COMBI-T | kus | 3 | 615 | 1845 |  |  |  | základní | 0 | 0 | 0.0113 | 0.0339 | 0 | 0 | 8 | M | 3 |  |  |  | ROZPOCET | 1845 | 0 | 0 | 0 | 0 | 1 | 1845 | 4 | -2120677202
78 | M | pc.800957.A | univerzální podkladová deska pod šoupátkový poklop | kus | 3 | 145 | 435 |  |  |  | základní | 0 | 0 | 0.0006 | 0.0018 | 0 | 0 | 8 | M | 3 |  |  |  | ROZPOCET | 435 | 0 | 0 | 0 | 0 | 1 | 435 | 4 | 1289969627
79 | K | 899713111.A | Orientační tabulky na vodovodních a kanalizačních řadech na sloupku ocelovém nebo betonovém | kus | 2 | 227 | 454 | CS ÚRS 2017 01 |  |  | základní | 0.403 | 0.806 | 0.00016 | 0.00032 | 0 | 0 | 4 | K | 3 |  |  |  | ROZPOCET | 454 | 0 | 0 | 0 | 0 | 1 | 454 | 4 | 1043154042
| PSC |  | Poznámka k souboru cen: 1. V cenách jsou započteny náklady na dodání a připevnění tabulky. 2. V ceně -3111 jsou započteny i náklady na osazení sloupků. 3. V ceně -3111 nejsou započteny náklady na zemní práce a na dodání sloupků (betonových nebo ocelových s betonovými patkami); sloupky se oceňují ve specifikaci. | [15 empty] | PSC | 3
80 | M | 14540101R.A | sloupek - ocelová trubka 5/4" dl. 2,30 m, včetně nátěru sloupku a betonové patky | kus | 2 | 535 | 1070 |  |  |  | základní | 0 | 0 | 0.0088 | 0.0176 | 0 | 0 | 8 | M | 3 |  |  |  | ROZPOCET | 1070 | 0 | 0 | 0 | 0 | 1 | 1070 | 4 | -1000221778
81 | K | R-8929111.A | Napojení na stávající vodovodní řad vč. demontáže stáv. tvarovek a armatur | soubor | 1 | 1350 | 1350 |  |  |  | základní | 10.13 | 10.13 | 0.0315 | 0.0315 | 0 | 0 | 4 | K | 3 |  |  |  | ROZPOCET | 1350 | 0 | 0 | 0 | 0 | 1 | 1350 | 4 | 257946502
82 | K | R-8999032.A | Zřízení prostupů v betonových stěnách tl. 120 mm pro plast. potrubí D 110 mm včetně segmentového těsnění | kus | 2 | 2250 | 4500 |  |  |  | základní | 0 | 0 | 0 | 0 | 0 | 0 | 4 | K | 3 |  |  |  | ROZPOCET | 4500 | 0 | 0 | 0 | 0 | 1 | 4500 | 4 | 1838870586
83 | K | 899721111.A | Signalizační vodič na potrubí PVC DN do 150 mm | m | 637.5 | 37.7 | 24033.75 | CS ÚRS 2017 01 |  |  | základní | 0.054 | 34.425 | 0.00019 | 0.12113 | 0 | 0 | 4 | K | 3 |  |  |  | ROZPOCET | 24033.75 | 0 | 0 | 0 | 0 | 1 | 24033.75 | 4 | 2013944599
| VV |  | 510*1,25 'Přepočtené koeficientem množství |  | 637.5 | [13 empty] | VV | 3 | 2 | False | 1 | ROZPOCET
84 | K | 899722113.A | Krytí potrubí z plastů výstražnou fólií z PVC šířky 34cm | m | 510 | 11.1 | 5661 | CS ÚRS 2017 01 |  |  | základní | 0.025 | 12.75 | 9e-05 | 0.0459 | 0 | 0 | 4 | K | 3 |  |  |  | ROZPOCET | 5661 | 0 | 0 | 0 | 0 | 1 | 5661 | 4 | -1070976076
| D | 9.A | Ostatní konstrukce a práce-bourání - Řad "A" |  |  |  | 93872.8 | [5 empty] | 124.4079 |  | 0 |  | 0 | 1 | D | 2 |  |  |  | ROZPOCET | [6 empty] | 93872.8
85 | K | 919735112.A | Řezání stávajícího živičného krytu nebo podkladu hloubky přes 50 do 100 mm | m | 190 | 71.1 | 13509 | CS ÚRS 2017 01 |  |  | základní | 0.196 | 37.24 | 0 | 0 | 0 | 0 | 4 | K | 3 |  |  |  | ROZPOCET | 13509 | 0 | 0 | 0 | 0 | 1 | 13509 | 4 | -391327120
| PSC |  | Poznámka k souboru cen: 1. V cenách jsou započteny i náklady na spotřebu vody. | [15 empty] | PSC | 3
86 | K | 997221571.A | Vodorovná doprava vybouraných hmot bez naložení, ale se složením a s hrubým urovnáním na vzdálenost do 1 km | t | 100.078 | 531 | 53141.42 | CS ÚRS 2017 01 |  |  | základní | 0.835 | 83.5651 | 0 | 0 | 0 | 0 | 4 | K | 3 |  |  |  | ROZPOCET | 53141.42 | 0 | 0 | 0 | 0 | 1 | 53141.42 | 4 | 237685267
| PSC |  | Poznámka k souboru cen: 1. Ceny nelze použít pro vodorovnou dopravu vybouraných hmot po železnici, po vodě nebo neobvyklými dopravními prostředky. 2. Je-li na dopravní dráze pro vodorovnou dopravu vybouraných hmot překážka, pro kterou je nutno vybourané hmoty překládat z jednoho dopravního prostředku na druhý, oceňuje se tato doprava v každém úseku samostatně. | [15 empty] | PSC | 3
87 | K | 997221579.A | Vodorovná doprava vybouraných hmot bez naložení, ale se složením a s hrubým urovnáním na vzdálenost Příplatek k ceně za každý další i započatý 1 km přes 1 km | t | 900.702 | 14.8 | 13330.39 | CS ÚRS 2017 01 |  |  | základní | 0.004 | 3.6028 | 0 | 0 | 0 | 0 | 4 | K | 3 |  |  |  | ROZPOCET | 13330.39 | 0 | 0 | 0 | 0 | 1 | 13330.39 | 4 | 1065896935
| PSC |  | Poznámka k souboru cen: 1. Ceny nelze použít pro vodorovnou dopravu vybouraných hmot po železnici, po vodě nebo neobvyklými dopravními prostředky. 2. Je-li na dopravní dráze pro vodorovnou dopravu vybouraných hmot překážka, pro kterou je nutno vybourané hmoty překládat z jednoho dopravního prostředku na druhý, oceňuje se tato doprava v každém úseku samostatně. | [15 empty] | PSC | 3
| VV |  | 9*100,078 "příplatek za 9 km |  | 900.702 | [13 empty] | VV | 3 | 2 | True | 0 | ROZPOCET
| VV |  | Součet |  | 900.702 | [13 empty] | VV | 3 | 4 | True | 1 | ROZPOCET
88 | K | 997221815.A | Poplatek za uložení stavebního odpadu na skládce (skládkovné) betonového | t | 37.343 | 125 | 4667.88 | CS ÚRS 2017 01 |  |  | základní | 0 | 0 | 0 | 0 | 0 | 0 | 4 | K | 3 |  |  |  | ROZPOCET | 4667.88 | 0 | 0 | 0 | 0 | 1 | 4667.88 | 4 | 1420509247
| PSC |  | Poznámka k souboru cen: 1. Ceny uvedené v souboru cen lze po dohodě upravit podle místních podmínek. 2. Uložení odpadů neuvedených v souboru cen se oceňuje individuálně. 3. V cenách je započítán poplatek za ukládání odpadu dle zákona 185/2001 Sb. 4. Případné drcení stavebního odpadu lze ocenit cenami souboru cen 997 00-60 Drcení stavebního odpadu z katalogu 800-6 Demolice objektů. | [15 empty] | PSC | 3
| VV |  | 37,343 "odstraňovaná podkl.vrstva komunikací |  | 37.343 | [13 empty] | VV | 3 | 2 | True | 1 | ROZPOCET
89 | K | 997221845 | Poplatek za uložení stavebního odpadu na skládce (skládkovné) z asfaltových povrchů | t | 29.414 | 155 | 4559.17 | CS ÚRS 2017 01 |  |  | základní | 0 | 0 | 0 | 0 | 0 | 0 | 4 | K | 3 |  |  |  | ROZPOCET | 4559.17 | 0 | 0 | 0 | 0 | 1 | 4559.17 | 4 | -1769985738
| PSC |  | Poznámka k souboru cen: 1. Ceny uvedené v souboru cen lze po dohodě upravit podle místních podmínek. 2. Uložení odpadů neuvedených v souboru cen se oceňuje individuálně. 3. V cenách je započítán poplatek za ukládání odpadu dle zákona 185/2001 Sb. 4. Případné drcení stavebního odpadu lze ocenit cenami souboru cen 997 00-60 Drcení stavebního odpadu z katalogu 800-6 Demolice objektů. | [15 empty] | PSC | 3
| VV |  | 29,414 "odstraňovaná krycí a podkl.vrstva komunikací |  | 29.414 | [13 empty] | VV | 3 | 2 | True | 1 | ROZPOCET
90 | K | 997221855 | Poplatek za uložení stavebního odpadu na skládce (skládkovné) z kameniva | t | 33.321 | 140 | 4664.94 | CS ÚRS 2017 01 |  |  | základní | 0 | 0 | 0 | 0 | 0 | 0 | 4 | K | 3 |  |  |  | ROZPOCET | 4664.94 | 0 | 0 | 0 | 0 | 1 | 4664.94 | 4 | 1748144314
| PSC |  | Poznámka k souboru cen: 1. Ceny uvedené v souboru cen lze po dohodě upravit podle místních podmínek. 2. Uložení odpadů neuvedených v souboru cen se oceňuje individuálně. 3. V cenách je započítán poplatek za ukládání odpadu dle zákona 185/2001 Sb. 4. Případné drcení stavebního odpadu lze ocenit cenami souboru cen 997 00-60 Drcení stavebního odpadu z katalogu 800-6 Demolice objektů. | [15 empty] | PSC | 3
| VV |  | 33,321 "odstraňovaná podkl.vrstva komunikací |  | 33.321 | [13 empty] | VV | 3 | 2 | True | 1 | ROZPOCET
| D | 99.A | Přesun hmot - Řad "A" |  |  |  | 518229.11 | [5 empty] | 931.9308 |  | 0 |  | 0 | 1 | D | 2 |  |  |  | ROZPOCET | [6 empty] | 518229.11
91 | K | 998276101.A | Přesun hmot pro trubní vedení hloubené z trub z plastických hmot nebo sklolaminátových pro vodovody nebo kanalizace v otevřeném výkopu dopravní vzdálenost do 15 m | t | 629.683 | 823 | 518229.11 | CS ÚRS 2017 01 |  |  | základní | 1.48 | 931.9308 | 0 | 0 | 0 | 0 | 4 | K | 3 |  |  |  | ROZPOCET | 518229.11 | 0 | 0 | 0 | 0 | 1 | 518229.11 | 4 | -1844464611
| PSC |  | Poznámka k souboru cen: 1. Položky přesunu hmot nelze užít pro zeminu, sypaniny, štěrkopísek, kamenivo ap. Případná manipulace s tímto materiálem se oceňuje souborem cen 162 .0-11 Vodorovné přemístění výkopku nebo sypaniny katalogu 800-1 Zemní práce. | [15 empty] | PSC | 3
| D | IO 02.B | IO 02 B - Řad "B" - Propojení Levínská Olešnice - Žďár |  |  |  | 4132697.69 | [5 empty] | 6984.3744 |  | 1268.2279 |  | 0 | 1 | D | 1 |  |  |  | ROZPOCET | [6 empty] | 4132697.69
| D | 1.B | Zemní práce - Řad "B" |  |  |  | 1837338.77 | [5 empty] | 4215.2288 |  | 1015.1415 |  | 0 | 1 | D | 2 |  |  |  | ROZPOCET | [6 empty] | 1837338.77
92 | K | 119001401 | Dočasné zajištění podzemního potrubí nebo vedení ve výkopišti ve stavu i poloze , ve kterých byla na začátku zemních prací a to s podepřením, vzepřením nebo vyvěšením, příp. s ochranným bedněním, se zřízením a odstraněním za jišťovací konstrukce, s opotřebením hmot potrubí ocelového nebo litinového, jmenovité světlosti DN do 200 | m | 1.1 | 242 | 266.2 | CS ÚRS 2017 01 |  |  | základní | 0.703 | 0.7733 | 0.00868 | 0.009548 | 0 | 0 | 4 | K | 3 |  |  |  | ROZPOCET | 266.2 | 0 | 0 | 0 | 0 | 1 | 266.2 | 4 | 502006471
| PSC |  | Poznámka k souboru cen: 1. Ceny nelze použít pro dočasné zajištění potrubí v provozu pod tlakem přes 1 MPa a potrubí nebo jiných vedení v provozu u nichž investor zakazuje použít při vykopávce kovové nástroje nebo nářadí. 2. Ztížení vykopávky v blízkosti vedení, potrubí a stok ve výkopišti nebo podél jeho stěn se oceňuje cenami souboru cen 120 00- . . a 130 00- . . Příplatky za ztížení vykopávky. Dočasné zajištění potrubí větších rozměrů než DN 500 se oceňuje individuálně. | [15 empty] | PSC | 3
93 | K | 120001101 | Příplatek k cenám vykopávek za ztížení vykopávky v blízkosti podzemního vedení nebo výbušnin v horninách jakékoliv třídy | m3 | 90 | 331 | 29790 | CS ÚRS 2017 01 |  |  | základní | 1.548 | 139.32 | 0 | 0 | 0 | 0 | 4 | K | 3 |  |  |  | ROZPOCET | 29790 | 0 | 0 | 0 | 0 | 1 | 29790 | 4 | 1147310619
| PSC |  | Poznámka k souboru cen: 1. Cena je určena pro: a) podzemní vedení procházející odkopávkou nebo prokopávkou, korytem vodoteče, melioračním kanálem nebo uložené ve stěně výkopu při jakékoliv hloubce vedení pod původním terénem nebo jeho výšce nade dnem výkopu a jakémkoliv jeho směru ke stranám výkopu; b) výbušniny nezaložené dodavatelem. 2. Cenu lze použít i tehdy, narazí-li se na vedení nebo výbušninu až při vykopávce, a to pro objem výkopu, který je projektantem nebo investorem označen, v němž by toto nebo jiné nepředvídané vedení nebo výbušnina mohlo být uloženo. Toto ustanovení neplatí pro objem tř. 6 a 7. 3. Cenu nelze použít pro ztížení vykopávky v blízkosti podzemních vedení nebo výbušnin, u nichž je projektem zakázáno použít při vykopávce kovové nástroje nebo nářadí. Tyto práce se ocení individuálně. 4. Množství ztížení vykopávky v blízkosti: a) podzemního vedení, jehož půdorysná a výšková plocha: - je v projektu uvedena, určí se jako objem myšleného hranolu, jehož průřezem je obdélník, jehož horní vodorovná a obě svislé strany jsou ve vzdálenosti 0,5 m a dolní vodorovná strana je ve vzdálenosti 1 m od přilehlého vnějšího líce vedení, příp. jeho obalu a délka se rovná osové délce vedení ve výkopišti nebo délce vedení ve stěně výkopu. Vymezí-li projekt prostor, v němž je nutno při vykopávce postupovat opatrně větší, platí cena pro celý objem výkopku v tomto prostoru. Od takto zjištěného množství se odečítá objem vedení i s příp. se vyskytujícím obalem. - není v projektu uvedena, avšak která podle projektu nebo podle sdělení investora jsou pravděpodobně ve výkopišti uložena, se rovná objemu výkopu, který je projektem nebo investorem takto označen. b) výbušniny určí vždy projektant nebo investor, ať je v projektu uvedeno či neuvedeno. 5. Je-li vedení položeno ve výkopišti tak, že se vykopávka v celém výše popsaném objemu nevykopává, např. blízko stěn nebo dna výkopu, oceňuje se ztížení vykopávky jen pro tu část objemu, v níž se vykopávka provádí. 6. Jsou-li ve výkopišti dvě vedení položena tak blízko sebe, že se výše uvedené objemy pro obě vedení pronikají, určí se množství ztížení vykopávky tak, aby se pronik započetl jen jednou. 7. Objem ztížení vykopávky se od celkového objemu výkopu neodečítá. 8. Dočasné zajištění různých podzemních vedení ve výkopišti se oceňuje cenami souboru cen 119 00-14 Dočasné zajištění podzemního potrubí nebo vedení ve výkopišti. 9. Množství jednotek ztížení vykopávky v blízkosti výbušnin nezaložených dodavatelem se určí přiměřeně podle poznámek č. 2 a 4. | [15 empty] | PSC | 3
94 | K | 121101101 | Sejmutí ornice nebo lesní půdy s vodorovným přemístěním na hromady v místě upotřebení nebo na dočasné či trvalé skládky se složením, na vzdálenost do 50 m | m3 | 188.91 | 29.2 | 5516.17 | CS ÚRS 2017 01 |  |  | základní | 0.097 | 18.3243 | 0 | 0 | 0 | 0 | 4 | K | 3 |  |  |  | ROZPOCET | 5516.17 | 0 | 0 | 0 | 0 | 1 | 5516.17 | 4 | -1755569107
| PSC |  | Poznámka k souboru cen: 1. V cenách jsou započteny i náklady na příp. nutné naložení sejmuté ornice na dopravní prostředek. 2. V cenách nejsou započteny náklady na odstranění nevhodných přimísenin (kamenů, kořenů apod.); tyto práce se ocení individuálně. 3. Množství ornice odebírané ze skládek se do objemu vykopávek pro volbu cen podle množství nezapočítává. Ceny souboru cen 122 . 0-11 Odkopávky a prokopávky nezapažené, se volí pro ornici odebíranou z projektovaných dočasných skládek; a) na staveništi podle součtu objemu ze všech skládek, b) mimo staveniště podle objemu každé skládky zvlášť. 4. Uložení ornice na skládky se oceňuje podle ustanovení v poznámkách č. 1 a 2 k ceně 171 20-1201 Uložení sypaniny na skládky. Složení ornice na hromady v místě upotřebení se neoceňuje. 5. Odebírá-li se ornice z projektované dočasné skládky, oceňuje se její naložení a přemístění podle čl. 3172 Všeobecných podmínek tohoto katalogu. 6. Přemísťuje-li se ornice na vzdálenost větší něž 250 m, vzdálenost 50 m se pro určení vzdálenosti vodorovného přemístění neodečítá a ocení se sejmutí a přemístění bez ohledu na ustanovení pozn. č. 1 takto: a) sejmutí ornice na vzdálenost 50m cenou 121 10-1101; b) naložení příslušnou cenou souboru cen 167 10- . . c) vodorovné přemístění cenami souboru cen 162 . 0- . . Vodorovné přemístění výkopku. 7. Sejmutí podorničí se oceňuje cenami odkopávek s přihlédnutím k ustanovení čl. 3112 Všeobecných podmínek tohoto katalogu. | [15 empty] | PSC | 3
| VV |  | 0,15*((1140*1,1)+3*(1,2*1,5)) |  | 188.91 | [13 empty] | VV | 3 | 2 | True | 1 | ROZPOCET
95 | K | 131201201 | Hloubení zapažených jam a zářezů s urovnáním dna do předepsaného profilu a spádu v hornině tř. 3 do 100 m3 | m3 | 9.09 | 547 | 4972.23 | CS ÚRS 2017 01 |  |  | základní | 2.249 | 20.4434 | 0 | 0 | 0 | 0 | 4 | K | 3 |  |  |  | ROZPOCET | 4972.23 | 0 | 0 | 0 | 0 | 1 | 4972.23 | 4 | 168374958
| PSC |  | Poznámka k souboru cen: 1. V cenách jsou započteny i náklady na případné nutné přemístění výkopku ve výkopišti a na přehození výkopku na přilehlém terénu na vzdálenost do 3 m od okraje jámy nebo naložení na dopravní prostředek. 2. Hloubení zapažených jam hloubky přes 16 m se oceňuje individuálně. 3. Náklady na svislé přemístění výkopku nad 1 m hloubky se určí dle ustanovení článku č. 3161 všeobecných podmínek katalogu. 4. Výpočet objemu vykopávky v pazených prostorách se stanovuje dle přílohy č. 4 tohoto ceníku. | [15 empty] | PSC | 3
| VV |  | 2*(1,2*1,5*1,75)+(1,2*1,5*1,55) |  | 9.09 | [13 empty] | VV | 3 | 2 | True | 1 | ROZPOCET
96 | K | 132201203 | Hloubení zapažených i nezapažených rýh šířky přes 600 do 2 000 mm s urovnáním dna do předepsaného profilu a spádu v hornině tř. 3 přes 1 000 do 5 000 m3 | m3 | 1981.32 | 179 | 354656.28 | CS ÚRS 2017 01 |  |  | základní | 0.586 | 1161.0535 | 0 | 0 | 0 | 0 | 4 | K | 3 |  |  |  | ROZPOCET | 354656.28 | 0 | 0 | 0 | 0 | 1 | 354656.28 | 4 | 942695776
| PSC |  | Poznámka k souboru cen: 1. V cenách jsou započteny i náklady na případné nutné přemístění výkopku ve výkopišti na vzdálenost do 3 m a na přehození výkopku na přilehlém terénu na vzdálenost do 5 m od okraje jámy nebo naložení na dopravní prostředek. 2. Hloubení rýh při lesnicko-technických melioracích se oceňuje: a) ve stržích cenami platnými pro objem výkopu do 100 m3, i když skutečný objem výkopu je větší, b) mimo strže pro příčná a podélná zpevnění dna a břehů pod obrysem výkopu pro koryta vodotečí, zejména pro konstrukce těles, stupňů, boků, předprahů, prahů, odháněk, výhonů a pro základy zdí, dlažeb, rovnanin, plůtků a hatí, pro jakoukoliv šířku rýhy, při objemu do 100 m3 cenami příslušnými pro objem výkopu do 100 m3 a při jakémkoliv objemu výkopu přes 100 m3 cenami příslušnými pro objem výkopu přes 100 do 1 000 m3. 3. Náklady na svislé přemístění výkopku nad 1 m hloubky se určí dle ustanovení článku č. 3161 všeobecných podmínek katalogu. 4. Předepisuje-li projekt hloubit rýhy 5 až 7 bez použití trhavin, oceňuje se toto hloubení: a) v suchu nebo mokru cenami 138 40-1201, 138 50-1201 a 138 60-1201 Dolamování hloubených vykopávek, b) v tekoucí vodě při jakékoliv její rychlosti individuálně. 5. Ceny nelze použít pro hloubení rýh a hloubky přes 16 m. Tyto práce se oceňují individuálně. | [15 empty] | PSC | 3
| VV |  | 1140*1,1*1,58 |  | 1981.32 | [13 empty] | VV | 3 | 2 | True | 1 | ROZPOCET
97 | K | 151101101 | Zřízení pažení a rozepření stěn rýh pro podzemní vedení pro všechny šířky rýhy příložné pro jakoukoliv mezerovitost, hloubky do 2 m | m2 | 3944.4 | 93.2 | 367618.08 | CS ÚRS 2017 01 |  |  | základní | 0.236 | 930.8784 | 0.00084 | 3.3133 | 0 | 0 | 4 | K | 3 |  |  |  | ROZPOCET | 367618.08 | 0 | 0 | 0 | 0 | 1 | 367618.08 | 4 | -1189865275
| PSC |  | Poznámka k souboru cen: 1. Ceny jsou určeny pro roubení a rozepření stěn i jiných výkopů se svislými stěnami, pokud jsou tyto výkopy pro podzemní vedení rozměru do 1 250 mm. 2. Plocha mezer mezi pažinami příložného pažení se od plochy příložného pažení neodečítá; nezapažené plochy u pažení zátažného nebo hnaného se od plochy pažení odečítají. 3. Předepisuje-li projekt: a) ponechat pažení ve výkopu, oceňuje se toto pažení cenami souboru cen 151 . 0-19 Pažení stěn s ponecháním a rozepření stěn cenami souboru cen 151 . 0-13 Zřízení rozepření zapažených stěn výkopů, b) vzepření stěn, oceňuje se toto odstranění pažení stěn výkopu cenami souboru cen 151 . 0-12 Pažení stěn a vzepření stěn cenami souboru cen 151 . 0-14 odstranění vzepření stěn, c) kotvení stěn, oceňuje se toto Odstranění pažení stěn cenami souboru cen 151 . 0-12 Pažení stěn a kotvení stěn příslušnými cenami katalogu 800-2 Zvláštní zakládání objektů. | [15 empty] | PSC | 3
| VV |  | 2*1140*1,73 |  | 3944.4 | [13 empty] | VV | 3 | 2 | True | 1 | ROZPOCET
98 | K | 151101111 | Odstranění pažení a rozepření stěn rýh pro podzemní vedení s uložením materiálu na vzdálenost do 3 m od kraje výkopu příložné, hloubky do 2 m | m2 | 3944.4 | 16.8 | 66265.92 | CS ÚRS 2017 01 |  |  | základní | 0.07 | 276.108 | 0 | 0 | 0 | 0 | 4 | K | 3 |  |  |  | ROZPOCET | 66265.92 | 0 | 0 | 0 | 0 | 1 | 66265.92 | 4 | -225457194
99 | K | 151101201 | Zřízení pažení stěn výkopu bez rozepření nebo vzepření příložné, hloubky do 4 m | m2 | 16.5 | 73.2 | 1207.8 | CS ÚRS 2017 01 |  |  | základní | 0.156 | 2.574 | 0.0007 | 0.01155 | 0 | 0 | 4 | K | 3 |  |  |  | ROZPOCET | 1207.8 | 0 | 0 | 0 | 0 | 1 | 1207.8 | 4 | -1796761814
| PSC |  | Poznámka k souboru cen: 1. Ceny nelze použít pro oceňování rozepřeného pažení stěn rýh pro podzemní vedení; toto se oceňuje cenami souboru cen 151 . 0-11 Zřízení pažení a rozepření stěn rýh pro podzemní vedení pro všechny šířky rýhy. 2. Plocha mezer mezi pažinami příložného pažení se od plochy příložného pažení neodečítá; nezapažené plochy u pažení zátažného nebo hnaného se od plochy pažení odečítají. | [15 empty] | PSC | 3
| VV |  | 2*(2*1,5*1,9)+(2*1,5*1,7) |  | 16.5 | [13 empty] | VV | 3 | 2 | True | 1 | ROZPOCET
100 | K | 151101211 | Odstranění pažení stěn výkopu s uložením pažin na vzdálenost do 3 m od okraje výkopu příložné, hloubky do 4 m | m2 | 16.5 | 22.8 | 376.2 | CS ÚRS 2017 01 |  |  | základní | 0.095 | 1.5675 | 0 | 0 | 0 | 0 | 4 | K | 3 |  |  |  | ROZPOCET | 376.2 | 0 | 0 | 0 | 0 | 1 | 376.2 | 4 | -1016871962
101 | K | 151101301 | Zřízení rozepření zapažených stěn výkopů s potřebným přepažováním při roubení příložném, hloubky do 4 m | m3 | 9.09 | 41.4 | 376.33 | CS ÚRS 2017 01 |  |  | základní | 0.126 | 1.1453 | 0.00046 | 0.0041814 | 0 | 0 | 4 | K | 3 |  |  |  | ROZPOCET | 376.33 | 0 | 0 | 0 | 0 | 1 | 376.33 | 4 | -1054885952
| PSC |  | Poznámka k souboru cen: 1. Ceny nelze použít pro oceňování rozepření stěn rýh pro podzemní vedení v hloubce do 8m; toto rozepření je započteno v cenách souboru cen 151 . 0-11 Zřízení pažení a rozepření stěn rýh pro podzemní vedení pro všechny šířky rýhy. | [15 empty] | PSC | 3
102 | K | 151101311 | Odstranění rozepření stěn výkopů s uložením materiálu na vzdálenost do 3 m od okraje výkopu roubení příložného, hloubky do 4 m | m3 | 9.09 | 9.14 | 83.08 | CS ÚRS 2017 01 |  |  | základní | 0.038 | 0.34542 | 0 | 0 | 0 | 0 | 4 | K | 3 |  |  |  | ROZPOCET | 83.08 | 0 | 0 | 0 | 0 | 1 | 83.08 | 4 | -1877129124
103 | K | 161101101 | Svislé přemístění výkopku bez naložení do dopravní nádoby avšak s vyprázdněním dopravní nádoby na hromadu nebo do dopravního prostředku z horniny tř. 1 až 4, při hloubce výkopu přes 1 do 2,5 m | m3 | 999.75 | 73.8 | 73781.55 | CS ÚRS 2017 01 |  |  | základní | 0.345 | 344.9137 | 0 | 0 | 0 | 0 | 4 | K | 3 |  |  |  | ROZPOCET | 73781.55 | 0 | 0 | 0 | 0 | 1 | 73781.55 | 4 | 672589842
| PSC |  | Poznámka k souboru cen: 1. Ceny -1151 až -1158 lze použít i pro svislé přemístění materiálu a stavební suti z konstrukcí ze zdiva cihelného nebo kamenného, z betonu prostého, prokládaného, železového i předpjatého, pokud tyto konstrukce byly vybourány ve výkopišti. 2. Ceny pro hloubku přes 1 do 2,5 m, přes 2,5 m do 4 m atd. jsou určeny pro svislé přemístění výkopku od 0 do 2,5 m, od 0 do 4 m atd. 3. Množství materiálu i stavební suti z rozbouraných konstrukcí pro přemístění se rovná objemu konstrukcí před rozbouráním. | [15 empty] | PSC | 3
| VV |  | 9,09+(0,5*1981,32) |  | 999.75 | [13 empty] | VV | 3 | 2 | True | 1 | ROZPOCET
104 | K | 162701105 | Vodorovné přemístění výkopku nebo sypaniny po suchu na obvyklém dopravním prostředku, bez naložení výkopku, avšak se složením bez rozhrnutí z horniny tř. 1 až 4 na vzdálenost přes 9 000 do 10 000 m | m3 | 643.297 | 227 | 146028.42 | CS ÚRS 2017 01 |  |  | základní | 0.083 | 53.3937 | 0 | 0 | 0 | 0 | 4 | K | 3 |  |  |  | ROZPOCET | 146028.42 | 0 | 0 | 0 | 0 | 1 | 146028.42 | 4 | -30774243
| PSC |  | Poznámka k souboru cen: 1. Ceny nelze použít, předepisuje-li projekt přemístit výkopek na místo nepřístupné obvyklým dopravním prostředkům; toto přemístění se oceňuje individuálně. 2. V cenách jsou započteny i náhrady za jízdu loženého vozidla v terénu ve výkopišti nebo na násypišti. 3. V cenách nejsou započteny náklady na rozhrnutí výkopku na násypišti; toto rozhrnutí se oceňuje cenami souboru cen 171 . 0- . . Uložení sypaniny do násypů a 171 20-1201Uložení sypaniny na skládky. 4. Je-li na dopravní dráze pro vodorovné přemístění nějaká překážka, pro kterou je nutno překládat výkopek z jednoho obvyklého dopravního prostředku na jiný obvyklý dopravní prostředek, oceňuje se toto lomené vodorovné přemístění výkopku v každém úseku samostatně příslušnou cenou tohoto souboru cen a překládání výkopku cenami souboru cen 167 10-3 . Nakládání neulehlého výkopku z hromad s ohledem na ustanovení pozn. číslo 5. 5. Přemísťuje-li se výkopek z dočasných skládek vzdálených do 50 m, neoceňuje se nakládání výkopku, i když se provádí. Toto ustanovení neplatí, vylučuje-li projekt použití dozeru. 6. V cenách vodorovného přemístění sypaniny nejsou započteny náklady na dodávku materiálu, tyto se oceňují ve specifikaci. | [15 empty] | PSC | 3
105 | K | 171201201 | Uložení sypaniny na skládky | m3 | 643.297 | 14.9 | 9585.13 | CS ÚRS 2017 01 |  |  | základní | 0.009 | 5.7897 | 0 | 0 | 0 | 0 | 4 | K | 3 |  |  |  | ROZPOCET | 9585.13 | 0 | 0 | 0 | 0 | 1 | 9585.13 | 4 | -538807368
| PSC |  | Poznámka k souboru cen: 1. Cena -1201 je určena i pro: a) uložení výkopku nebo ornice na dočasné skládky předepsané projektem tak, že na 1 m2 projektem určené plochy této skládky připadá přes 2 m3 výkopku nebo ornice; v opačném případě se uložení neoceňuje. Množství výkopku nebo ornice připadající na 1 m2 skládky se určí jako podíl množství výkopku nebo ornice, měřeného v rostlém stavu a projektem určené plochy dočasné skládky; b) zasypání koryt vodotečí a prohlubní v terénu bez předepsaného zhutnění sypaniny; c) uložení výkopku pod vodou do prohlubní ve dně vodotečí nebo nádrží. 2. Cenu -1201 nelze použít pro uložení výkopku nebo ornice: a) při vykopávkách pro podzemní vedení podél hrany výkopu, z něhož byl výkopek získán, a to ani tehdy, jestliže se výkopek po vyhození z výkopu na povrch území ještě dále přemisťuje na hromady podél výkopu; b) na dočasné skládky, které nejsou předepsány projektem; c) na dočasné skládky předepsané projektem tak, že na 1 m2 projektem určené plochy této skládky připadají nejvýše 2 m3 výkopku nebo ornice (viz. též poznámku č. 1 a); d) na dočasné skládky, oceňuje-li se cenou 121 10-1101 Sejmutí ornice nebo lesní půdy do 50 m, nebo oceňuje-li se vodorovné přemístění výkopku do 20 m a 50 m cenami 162 20-1101, 162 20-1102, 162 20-1151 a 162 20-1152. V těchto případech se uložení výkopku nebo ornice na dočasnou skládku neoceňuje. e) na trvalé skládky s předepsaným zhutněním; toto uložení výkopku se oceňuje cenami souboru cen 171 . 0- . . Uložení sypaniny do násypů. 3. V ceně -1201 jsou započteny i náklady na rozprostření sypaniny ve vrstvách s hrubým urovnáním na skládce. 4. V ceně -1201 nejsou započteny náklady na získání skládek ani na poplatky za skládku. 5. Množství jednotek uložení výkopku (sypaniny) se určí v m3 uloženého výkopku (sypaniny),v rostlém stavu zpravidla ve výkopišti. 6. Cenu -1211 lze po dohodě upravit podle místních podmínek. | [15 empty] | PSC | 3
106 | K | 171201211 | Uložení sypaniny poplatek za uložení sypaniny na skládce (skládkovné) | t | 1157.935 | 140 | 162110.9 | CS ÚRS 2017 01 |  |  | základní | 0 | 0 | 0 | 0 | 0 | 0 | 4 | K | 3 |  |  |  | ROZPOCET | 162110.9 | 0 | 0 | 0 | 0 | 1 | 162110.9 | 4 | -245688917
| PSC |  | Poznámka k souboru cen: 1. Cena -1201 je určena i pro: a) uložení výkopku nebo ornice na dočasné skládky předepsané projektem tak, že na 1 m2 projektem určené plochy této skládky připadá přes 2 m3 výkopku nebo ornice; v opačném případě se uložení neoceňuje. Množství výkopku nebo ornice připadající na 1 m2 skládky se určí jako podíl množství výkopku nebo ornice, měřeného v rostlém stavu a projektem určené plochy dočasné skládky; b) zasypání koryt vodotečí a prohlubní v terénu bez předepsaného zhutnění sypaniny; c) uložení výkopku pod vodou do prohlubní ve dně vodotečí nebo nádrží. 2. Cenu -1201 nelze použít pro uložení výkopku nebo ornice: a) při vykopávkách pro podzemní vedení podél hrany výkopu, z něhož byl výkopek získán, a to ani tehdy, jestliže se výkopek po vyhození z výkopu na povrch území ještě dále přemisťuje na hromady podél výkopu; b) na dočasné skládky, které nejsou předepsány projektem; c) na dočasné skládky předepsané projektem tak, že na 1 m2 projektem určené plochy této skládky připadají nejvýše 2 m3 výkopku nebo ornice (viz. též poznámku č. 1 a); d) na dočasné skládky, oceňuje-li se cenou 121 10-1101 Sejmutí ornice nebo lesní půdy do 50 m, nebo oceňuje-li se vodorovné přemístění výkopku do 20 m a 50 m cenami 162 20-1101, 162 20-1102, 162 20-1151 a 162 20-1152. V těchto případech se uložení výkopku nebo ornice na dočasnou skládku neoceňuje. e) na trvalé skládky s předepsaným zhutněním; toto uložení výkopku se oceňuje cenami souboru cen 171 . 0- . . Uložení sypaniny do násypů. 3. V ceně -1201 jsou započteny i náklady na rozprostření sypaniny ve vrstvách s hrubým urovnáním na skládce. 4. V ceně -1201 nejsou započteny náklady na získání skládek ani na poplatky za skládku. 5. Množství jednotek uložení výkopku (sypaniny) se určí v m3 uloženého výkopku (sypaniny),v rostlém stavu zpravidla ve výkopišti. 6. Cenu -1211 lze po dohodě upravit podle místních podmínek. | [15 empty] | PSC | 3
| VV |  | 643,297*1,8 'Přepočtené koeficientem množství |  | 1157.935 | [13 empty] | VV | 3 | 2 | False | 1 | ROZPOCET
107 | K | 174101101 | Zásyp sypaninou z jakékoliv horniny s uložením výkopku ve vrstvách se zhutněním jam, šachet, rýh nebo kolem objektů v těchto vykopávkách | m3 | 1347.113 | 79.5 | 107095.48 | CS ÚRS 2017 01 |  |  | základní | 0.299 | 402.7868 | 0 | 0 | 0 | 0 | 4 | K | 3 |  |  |  | ROZPOCET | 107095.48 | 0 | 0 | 0 | 0 | 1 | 107095.48 | 4 | -546922
| PSC |  | Poznámka k souboru cen: 1. Ceny 174 10- . . jsou určeny pro zhutněné zásypy s mírou zhutnění: a) z hornin soudržných do 100 % PS, b) z hornin nesoudržných do I(d) 0,9, c) z hornin kamenitých pro jakoukoliv míru zhutnění. 2. Je-li projektem předepsáno vyšší zhutnění, podle bodu a) a b) poznámky č 1., ocení se zásyp individuálně. 3. Ceny nelze použít pro zásyp rýh pro drenážní trativody pro lesnicko-technické meliorace a zemědělské. Zásyp těchto rýh se oceňuje cenami souboru cen 174 20-3 . části A 03 Zemní práce pro objekty oborů 831 až 833. Nezhutněný zásyp odvodňovacích kanálů z betonových a železobetonových trub v polních a lučních tratích se oceňuje cenou -1101 Zásyp sypaninou rýh bez ohledu na šířku kanálu; cena obsahuje i náklady na ruční nezhutněný zásyp výšky do 200 mm nad vrchol potrubí. 4. V cenách 10-1101, 10-1103, 20-1101 a 20-1103 je započteno přemístění sypaniny ze vzdálenosti 10 m od kraje výkopu nebo zasypávaného prostoru, měřeno k těžišti skládky. 5. V ceně 10-1102 je započteno přemístění sypaniny ze vzdálenosti 15 m od hrany zasypávaného prostoru, měřeno k těžišti skládky. 6. Objem zásypu je rozdíl objemu výkopu a objemu do něho vestavěných konstrukcí nebo uložených vedení i s jejich obklady a podklady (tento objem se nazývá objemem horniny vytlačené konstrukcí). Objem potrubí do DN 180, příp. i s obalem, se od objemu zásypu neodečítá. Pro stanovení objemu zásypu se od objemu výkopu odečítá i objem obsypu potrubí oceňovaný cenami souboru cen 175 10-11 Obsyp potrubí, přichází-li v úvahu . 7. Odklizení zbylého výkopku po provedení zásypu zářezů se šikmými stěnami pro podzemní vedení nebo zásypu jam a rýh pro podzemní vedení se oceňuje, je-li objem zbylého výkopku: a) do 1 m3 na 1 m vedení a jedná se o výkopek neulehlý - cenami souboru cen 167 10-110 Nakládání výkopku nebo sypaniny a 162 . 0-1 . Vodorovné přemístění výkopku. V případě, že se jedná o výkopek ulehlý - rozpojení a naložení výkopku cenami souboru cen 122 . 0-1 . souboru cen 162 . 0-1 . Vodorovné přemístění výkopku; b) přes 1 m3 na 1 m vedení, jestliže projekt předepíše, že se zbylý výkopek bude odklízet zároveň s prováděním vykopávky, pouze přemístění výkopku cenami souboru cen 162 . 0-1 . Vodorovné přemístění výkopku. Při zmíněném objemu zbylého výkopku se neoceňuje ani naložení ani rozpojení výkopku. Jestliže se zbylý výkopek neodklízí, nýbrž rozprostírá podél výkopu a nad výkopem, platí poznámka č. 8. 8. Rozprostření zbylého výkopku podél výkopu a nad výkopem po provedení zásypů zářezů se šikmými stěnami pro podzemní vedení nebo zásypu jam a rýh pro podzemní vedení se oceňuje: a) cenou 171 20-1101 Uložení sypaniny do nezhutněných násypů, není-li projektem předepsáno zhutnění rozprostřeného zbylého výkopku, b) cenou 171 10-1111 Uložení sypaniny do násypů z hornin sypkých, je-li předepsáno zhutnění rozprostřeného zbylého výkopku, a to v objemu vypočteném podle poznámky č.6, příp. zmenšeném o objem výkopku, který byl již odklizen. 9. Míru zhutnění předepisuje projekt. | [15 empty] | PSC | 3
| VV |  | (9,09+1981,32)-643,297 |  | 1347.113 | [13 empty] | VV | 3 | 2 | True | 1 | ROZPOCET
108 | K | 175111101 | Obsypání potrubí ručně sypaninou z vhodných hornin tř. 1 až 4 nebo materiálem připraveným podél výkopu ve vzdálenosti do 3 m od jeho kraje, pro jakoukoliv hloubku výkopu a míru zhutnění bez prohození sypaniny | m3 | 505.892 | 335 | 169473.82 | CS ÚRS 2017 01 |  |  | základní | 1.5 | 758.838 | 0 | 0 | 0 | 0 | 4 | K | 3 |  |  |  | ROZPOCET | 169473.82 | 0 | 0 | 0 | 0 | 1 | 169473.82 | 4 | -590308628
| PSC |  | Poznámka k souboru cen: 1. Objem obsypu na 1 m délky potrubí se rovná šířce dna výkopu násobené součtem vnějšího průměru potrubí příp. i s obalem a projektované tloušťky obsypu nad, případně i pod potrubím. Pro odečítání objemu potrubí se započítávají všechny vestavěné konstrukce nebo uložené vedení i s jejich obklady a podklady (tento objem se nazývá objemem horniny vytlačené konstrukcí). 2. Míru zhutnění předepisuje projekt. 3. V cenách nejsou zahrnuty náklady na nakupovanou sypaninu. Tato se oceňuje ve specifikaci. | [15 empty] | PSC | 3
| VV |  | (1140*1,1*0,41)+(1,2*1,5*0,39)-8,95 |  | 505.892 | [13 empty] | VV | 3 | 2 | True | 1 | ROZPOCET
109 | M | 583313400 | kamenivo těžené drobné prané frakce 0-4 pr. | t | 1011.784 | 301 | 304546.98 | CS ÚRS 2017 01 |  |  | základní | 0 | 0 | 1 | 1011.784 | 0 | 0 | 8 | M | 3 |  |  |  | ROZPOCET | 304546.98 | 0 | 0 | 0 | 0 | 1 | 304546.98 | 4 | -972250310
| VV |  | 505,892*2 'Přepočtené koeficientem množství |  | 1011.784 | [13 empty] | VV | 3 | 2 | False | 1 | ROZPOCET
110 | K | 181411131 | Založení trávníku na půdě předem připravené plochy do 1000 m2 výsevem včetně utažení parkového v rovině nebo na svahu do 1:5 | m2 | 1259.4 | 15.4 | 19394.76 | CS ÚRS 2017 01 |  |  | základní | 0.058 | 73.0452 | 0 | 0 | 0 | 0 | 4 | K | 3 |  |  |  | ROZPOCET | 19394.76 | 0 | 0 | 0 | 0 | 1 | 19394.76 | 4 | 1574335521
| PSC |  | Poznámka k souboru cen: 1. V cenách jsou započteny i náklady na pokosení, naložení a odvoz odpadu do 20 km se složením. 2. V cenách -1161 až -1164 nejsou započteny i náklady na zatravňovací textilii. 3. V cenách nejsou započteny náklady na: a) přípravu půdy, b) travní semeno, tyto náklady se oceňují ve specifikaci, c) vypletí a zalévání; tyto práce se oceňují cenami části C02 souborů cen 185 80-42 Vypletí a 185 80-43 Zalití rostlin vodou, d) srovnání terénu, tyto práce se oceňují souborem cen 181 1.-..Plošná úprava terénu. 4. V cenách o sklonu svahu přes 1:1 jsou uvažovány podmínky pro svahy běžně schůdné; bez použití lezeckých technik. V případě použití lezeckých technik se tyto náklady oceňují individuálně. | [15 empty] | PSC | 3
111 | M | 005724800 | osivo směs jetelotravní | kg | 18.891 | 102 | 1926.88 | CS ÚRS 2017 01 |  |  | základní | 0 | 0 | 0.001 | 0.018891 | 0 | 0 | 8 | M | 3 |  |  |  | ROZPOCET | 1926.88 | 0 | 0 | 0 | 0 | 1 | 1926.88 | 4 | -612932463
| VV |  | 0,015*1259,4 |  | 18.891 | [13 empty] | VV | 3 | 2 | True | 1 | ROZPOCET
112 | K | 181301112 | Rozprostření a urovnání ornice v rovině nebo ve svahu sklonu do 1:5 při souvislé ploše přes 500 m2, tl. vrstvy přes 100 do 150 mm | m2 | 1259.4 | 9.74 | 12266.56 | CS ÚRS 2017 01 |  |  | základní | 0.019 | 23.9286 | 0 | 0 | 0 | 0 | 4 | K | 3 |  |  |  | ROZPOCET | 12266.56 | 0 | 0 | 0 | 0 | 1 | 12266.56 | 4 | 5374806
| PSC |  | Poznámka k souboru cen: 1. V ceně jsou započteny i náklady na případné nutné přemístění hromad nebo dočasných skládek na místo spotřeby ze vzdálenosti do 30 m. 2. V ceně nejsou započteny náklady na získání ornice; toto získání se oceňuje cenami souboru cen 121 10-11 Sejmutí ornice. 3. Případné nakládání ornice, v souvislosti s pozn. č. 2 se oceňuje cenami souboru cen 167 10-11 Nakládání, skládání a překládání neulehlého výkopku nebo sypaniny. 4. Jsou-li hromady nebo dočasné skládky ornice umístěny podle projektu ve vzdálenosti přes 30 m od místa spotřeby, oceňuje se její přemístění cenami souboru cen 162 . 0-1 . Vodorovné přemístění výkopku, přičemž se vzdálenost 30 m, uvedená v popisu cen, neodečítá. | [15 empty] | PSC | 3
| VV |  | (1140*1,1)+3*(1,2*1,5) |  | 1259.4 | [13 empty] | VV | 3 | 2 | True | 1 | ROZPOCET
| D | 4.B | Vodorovné konstrukce - Řad "B" |  |  |  | 126111.99 | [5 empty] | 235.3061 |  | 244.0126 |  | 0 | 1 | D | 2 |  |  |  | ROZPOCET | [6 empty] | 126111.99
113 | K | 451572111 | Lože pod potrubí, stoky a drobné objekty v otevřeném výkopu z kameniva drobného těženého 0 až 4 mm | m3 | 125.58 | 878 | 110259.24 | CS ÚRS 2017 01 |  |  | základní | 1.695 | 212.8581 | 1.8908 | 237.4429 | 0 | 0 | 4 | K | 3 |  |  |  | ROZPOCET | 110259.24 | 0 | 0 | 0 | 0 | 1 | 110259.24 | 4 | 679782702
| PSC |  | Poznámka k souboru cen: 1. Ceny -1111 a -1192 lze použít i pro zřízení sběrných vrstev nad drenážními trubkami. 2. V cenách -5111 a -1192 jsou započteny i náklady na prohození výkopku získaného při zemních pracích. | [15 empty] | PSC | 3
| VV |  | (1140*1,1*0,1)+(1,2*1,5*0,1) |  | 125.58 | [13 empty] | VV | 3 | 2 | True | 1 | ROZPOCET
114 | K | 452313131 | Podkladní a zajišťovací konstrukce z betonu prostého v otevřeném výkopu bloky pro potrubí z betonu tř. C 12/15 | m3 | 2.875 | 2570 | 7388.75 | CS ÚRS 2017 01 |  |  | základní | 1.208 | 3.473 | 2.234 | 6.4227 | 0 | 0 | 4 | K | 3 |  |  |  | ROZPOCET | 7388.75 | 0 | 0 | 0 | 0 | 1 | 7388.75 | 4 | 1503471275
| PSC |  | Poznámka k souboru cen: 1. Ceny -1121 až -1181 a -1192 lze použít i pro ochrannou vrstvu pod železobetonové konstrukce. 2. Ceny -2121 až -2181 a -2192 jsou určeny pro jakékoliv úkosy sedel. | [15 empty] | PSC | 3
| VV |  | 23*(0,5*0,5*0,5) |  | 2.875 | [13 empty] | VV | 3 | 2 | True | 1 | ROZPOCET
115 | K | 452353101 | Bednění podkladních a zajišťovacích konstrukcí v otevřeném výkopu bloků pro potrubí | m2 | 23 | 368 | 8464 | CS ÚRS 2017 01 |  |  | základní | 0.825 | 18.975 | 0.00639 | 0.14697 | 0 | 0 | 4 | K | 3 |  |  |  | ROZPOCET | 8464 | 0 | 0 | 0 | 0 | 1 | 8464 | 4 | -1288706553
| VV |  | 23*(4*0,5*0,5) |  | 23 | [13 empty] | VV | 3 | 2 | True | 1 | ROZPOCET
| D | 8.B | Trubní vedení - Řad "B" |  |  |  | 1172553.6 | [5 empty] | 741.487 |  | 9.0738 |  | 0 | 1 | D | 2 |  |  |  | ROZPOCET | [6 empty] | 1172553.6
116 | K | 852242122 | Montáž potrubí z trub litinových tlakových přírubových abnormálních délek, jednotlivě do 1 m v otevřeném výkopu, kanálu nebo v šachtě DN 80 | kus | 1 | 598 | 598 | CS ÚRS 2017 01 |  |  | základní | 1.221 | 1.221 | 0.00086 | 0.00086 | 0 | 0 | 4 | K | 3 |  |  |  | ROZPOCET | 598 | 0 | 0 | 0 | 0 | 1 | 598 | 4 | -2035404097
117 | M | pc.8002950 | dvoupřírubový kus TPN DN 80/500 mm | kus | 1 | 2110 | 2110 |  |  |  | základní | 0 | 0 | 0.0141 | 0.0141 | 0 | 0 | 8 | M | 3 |  |  |  | ROZPOCET | 2110 | 0 | 0 | 0 | 0 | 1 | 2110 | 4 | 932446972
118 | K | 857242122 | Montáž litinových tvarovek na potrubí litinovém tlakovém jednoosých na potrubí z trub přírubových v otevřeném výkopu, kanálu nebo v šachtě DN 80 | kus | 3 | 594 | 1782 | CS ÚRS 2017 01 |  |  | základní | 0.759 | 2.277 | 0.00161 | 0.00483 | 0 | 0 | 4 | K | 3 |  |  |  | ROZPOCET | 1782 | 0 | 0 | 0 | 0 | 1 | 1782 | 4 | 766345583
| PSC |  | Poznámka k souboru cen: 1. V cenách souboru cen nejsou započteny náklady na: a) dodání tvarovek; tyto se oceňují ve specifikaci, b) podkladní konstrukci ze štěrkopísku - podkladní vrstva ze štěrkopísku se oceňuje cenou 564 28-111 Podklad ze štěrkopísku. 2. V cenách 857 ..-1141, -1151, -3141 a -3151 nejsou započteny náklady nadodání těsnících nebo zámkových kroužků; tyto se oceňují ve specifikaci. | [15 empty] | PSC | 3
119 | M | pc.8002491 | tvarovka Synoflex hrdlo/ příruba DN 65, spojka jištěná proti posunu | kus | 2 | 3523 | 7046 |  |  |  | základní | 0 | 0 | 0.0061 | 0.0122 | 0 | 0 | 8 | M | 3 |  |  |  | ROZPOCET | 7046 | 0 | 0 | 0 | 0 | 1 | 7046 | 4 | 527223440
120 | M | pc.800272 | tvarovka litinová přírubová - patkové koleno - PPN 80 | kus | 1 | 1340 | 1340 |  |  |  | základní | 0 | 0 | 0.0134 | 0.0134 | 0 | 0 | 8 | M | 3 |  |  |  | ROZPOCET | 1340 | 0 | 0 | 0 | 0 | 1 | 1340 | 4 | -246178076
121 | K | 857243131 | Montáž litinových tvarovek na potrubí litinovém tlakovém odbočných na potrubí z trub hrdlových v otevřeném výkopu, kanálu nebo v šachtě s integrovaným těsněním DN 80 | kus | 1 | 464 | 464 | CS ÚRS 2017 01 |  |  | základní | 1.95 | 1.95 | 0 | 0 | 0 | 0 | 4 | K | 3 |  |  |  | ROZPOCET | 464 | 0 | 0 | 0 | 0 | 1 | 464 | 4 | -1614068544
| PSC |  | Poznámka k souboru cen: 1. V cenách souboru cen nejsou započteny náklady na: a) dodání tvarovek; tyto se oceňují ve specifikaci, b) podkladní konstrukci ze štěrkopísku - podkladní vrstva ze štěrkopísku se oceňuje cenou 564 28-111 Podklad ze štěrkopísku. 2. V cenách 857 ..-1141, -1151, -3141 a -3151 nejsou započteny náklady nadodání těsnících nebo zámkových kroužků; tyto se oceňují ve specifikaci. | [15 empty] | PSC | 3
122 | M | pc.8003450 | litinová přírubová tvarovka - T-kus DN 65/65 mm | kus | 1 | 2200 | 2200 |  |  |  | základní | 0 | 0 | 0.0165 | 0.0165 | 0 | 0 | 8 | M | 3 |  |  |  | ROZPOCET | 2200 | 0 | 0 | 0 | 0 | 1 | 2200 | 4 | -500642395
123 | K | 857262122 | Montáž litinových tvarovek na potrubí litinovém tlakovém jednoosých na potrubí z trub přírubových v otevřeném výkopu, kanálu nebo v šachtě DN 100 | kus | 4 | 645 | 2580 | CS ÚRS 2017 01 |  |  | základní | 0.856 | 3.424 | 0.00165 | 0.0066 | 0 | 0 | 4 | K | 3 |  |  |  | ROZPOCET | 2580 | 0 | 0 | 0 | 0 | 1 | 2580 | 4 | 841466548
| PSC |  | Poznámka k souboru cen: 1. V cenách souboru cen nejsou započteny náklady na: a) dodání tvarovek; tyto se oceňují ve specifikaci, b) podkladní konstrukci ze štěrkopísku - podkladní vrstva ze štěrkopísku se oceňuje cenou 564 28-111 Podklad ze štěrkopísku. 2. V cenách 857 ..-1141, -1151, -3141 a -3151 nejsou započteny náklady nadodání těsnících nebo zámkových kroužků; tyto se oceňují ve specifikaci. | [15 empty] | PSC | 3
124 | M | pc.800250 | tvarovka Synoflex hrdlo/příruba DN 100 mm, spojka jištěná proti posunu | kus | 3 | 4509 | 13527 |  |  |  | základní | 0 | 0 | 0.0108 | 0.0324 | 0 | 0 | 8 | M | 3 |  |  |  | ROZPOCET | 13527 | 0 | 0 | 0 | 0 | 1 | 13527 | 4 | -1046877078
125 | M | pc.8002570 | tvarovka litinová přírubová - redukce RPN 100/65 | kus | 1 | 1480 | 1480 |  |  |  | základní | 0 | 0 | 0.0088 | 0.0088 | 0 | 0 | 8 | M | 3 |  |  |  | ROZPOCET | 1480 | 0 | 0 | 0 | 0 | 1 | 1480 | 4 | -948087749
126 | K | 857263131 | Montáž litinových tvarovek na potrubí litinovém tlakovém odbočných na potrubí z trub hrdlových v otevřeném výkopu, kanálu nebo v šachtě s integrovaným těsněním DN 100 | kus | 1 | 491 | 491 | CS ÚRS 2017 01 |  |  | základní | 2.063 | 2.063 | 0 | 0 | 0 | 0 | 4 | K | 3 |  |  |  | ROZPOCET | 491 | 0 | 0 | 0 | 0 | 1 | 491 | 4 | 464002600
| PSC |  | Poznámka k souboru cen: 1. V cenách souboru cen nejsou započteny náklady na: a) dodání tvarovek; tyto se oceňují ve specifikaci, b) podkladní konstrukci ze štěrkopísku - podkladní vrstva ze štěrkopísku se oceňuje cenou 564 28-111 Podklad ze štěrkopísku. 2. V cenách 857 ..-1141, -1151, -3141 a -3151 nejsou započteny náklady nadodání těsnících nebo zámkových kroužků; tyto se oceňují ve specifikaci. | [15 empty] | PSC | 3
127 | M | pc.800233 | tvarovka S2000 odbočka MMA s přír. výstupem D 110/80 mm pro plastové potrubí | kus | 1 | 3832 | 3832 |  |  |  | základní | 0 | 0 | 0.0115 | 0.0115 | 0 | 0 | 8 | M | 3 |  |  |  | ROZPOCET | 3832 | 0 | 0 | 0 | 0 | 1 | 3832 | 4 | -347825718
128 | K | 857264122 | Montáž litinových tvarovek na potrubí litinovém tlakovém odbočných na potrubí z trub přírubových v otevřeném výkopu, kanálu nebo v šachtě DN 100 | kus | 2 | 883 | 1766 | CS ÚRS 2017 01 |  |  | základní | 1.24 | 2.48 | 0.00174 | 0.00348 | 0 | 0 | 4 | K | 3 |  |  |  | ROZPOCET | 1766 | 0 | 0 | 0 | 0 | 1 | 1766 | 4 | -188464453
| PSC |  | Poznámka k souboru cen: 1. V cenách souboru cen nejsou započteny náklady na: a) dodání tvarovek; tyto se oceňují ve specifikaci, b) podkladní konstrukci ze štěrkopísku - podkladní vrstva ze štěrkopísku se oceňuje cenou 564 28-111 Podklad ze štěrkopísku. 2. V cenách 857 ..-1141, -1151, -3141 a -3151 nejsou započteny náklady nadodání těsnících nebo zámkových kroužků; tyto se oceňují ve specifikaci. | [15 empty] | PSC | 3
129 | M | pc.800278 | litinová přírubová tvarovka - T-kus DN 100/50 mm | kus | 2 | 2520 | 5040 |  |  |  | základní | 0 | 0 | 0.0176 | 0.0352 | 0 | 0 | 8 | M | 3 |  |  |  | ROZPOCET | 5040 | 0 | 0 | 0 | 0 | 1 | 5040 | 4 | 1884955920
130 | K | 871251211 | Montáž vodovodního potrubí z plastů v otevřeném výkopu z polyetylenu PE 100 svařovaných elektrotvarovkou SDR 11/PN16 D 110 x 10,0 mm | m | 1140 | 109 | 124260 | CS ÚRS 2017 01 |  |  | základní | 0.341 | 388.74 | 0 | 0 | 0 | 0 | 4 | K | 3 |  |  |  | ROZPOCET | 124260 | 0 | 0 | 0 | 0 | 1 | 124260 | 4 | -1995024407
| PSC |  | Poznámka k souboru cen: 1. V cenách potrubí nejsou započteny náklady na: a) dodání potrubí; potrubí se oceňuje ve specifikaci; ztratné lze dohodnout u trub polyetylénových ve výši 1,5 %; u trub z tvrdého PVC ve výši 3 %, b) dodání tvarovek; tvarovky se oceňují ve specifikaci. 2. Ceny -2111 jsou určeny i pro plošné kolektory primárních okruhů tepelných čerpadel. | [15 empty] | PSC | 3
131 | M | 286136740 | potrubí vodovodní z PE 100+ opláštěné vrstvou z pěnového PE, SDR 11, 110 x 10 mm | m | 1157.1 | 501 | 579707.1 | CS ÚRS 2017 01 |  |  | základní | 0 | 0 | 0.0038 | 4.397 | 0 | 0 | 8 | M | 3 |  |  |  | ROZPOCET | 579707.1 | 0 | 0 | 0 | 0 | 1 | 579707.1 | 4 | 1178409268
| VV |  | 1,015*1140 |  | 1157.1 | [13 empty] | VV | 3 | 2 | True | 1 | ROZPOCET
132 | K | 877261101 | Montáž tvarovek na vodovodním plastovém potrubí z polyetylenu PE 100 elektrotvarovek SDR 11/PN16 spojek, oblouků nebo redukcí d 110 | kus | 26 | 234 | 6084 | CS ÚRS 2017 01 |  |  | základní | 0.675 | 17.55 | 0 | 0 | 0 | 0 | 4 | K | 3 |  |  |  | ROZPOCET | 6084 | 0 | 0 | 0 | 0 | 1 | 6084 | 4 | 1427403746
| PSC |  | Poznámka k souboru cen: 1. V cenách montáže tvarovek nejsou započteny náklady na dodání tvarovek. Tyto náklady se oceňují ve specifikaci. | [15 empty] | PSC | 3
133 | M | pc.8007070 | tvarovka PE100 SDR11 - objímka bez dorazu UB D 110 mm | kus | 14 | 461 | 6454 |  |  |  | základní | 0 | 0 | 0.00071 | 0.00994 | 0 | 0 | 8 | M | 3 |  |  |  | ROZPOCET | 6454 | 0 | 0 | 0 | 0 | 1 | 6454 | 4 | 1352966465
134 | M | pc.8007190 | tvarovka PE100 SDR11 - 11° koleno W30° D 110 mm | kus | 12 | 1549 | 18588 |  |  |  | základní | 0 | 0 | 0.00092 | 0.01104 | 0 | 0 | 8 | M | 3 |  |  |  | ROZPOCET | 18588 | 0 | 0 | 0 | 0 | 1 | 18588 | 4 | 536022587
135 | M | pc.800749 | tvarovka na tupo - oblouk dlouhé provedení BB 22° D 110 mm PE100 SDR11 | kus | 3 | 3241 | 9723 |  |  |  | základní | 0 | 0 | 0.00087 | 0.00261 | 0 | 0 | 8 | M | 3 |  |  |  | ROZPOCET | 9723 | 0 | 0 | 0 | 0 | 1 | 9723 | 4 | -1141507385
136 | M | pc.800765 | elektrotvarovka PE100 SDR11 - integrovaný lemový nákružek EFL D 110/100 mm s přírubou | kus | 4 | 5137 | 20548 |  |  |  | základní | 0 | 0 | 0.0033 | 0.0132 | 0 | 0 | 8 | M | 3 |  |  |  | ROZPOCET | 20548 | 0 | 0 | 0 | 0 | 1 | 20548 | 4 | -165316007
137 | K | 877261110 | Montáž tvarovek na vodovodním plastovém potrubí z polyetylenu PE 100 elektrotvarovek SDR 11/PN16 kolen 22 st. nebo 45 st. d 110 | kus | 2 | 221 | 442 | CS ÚRS 2017 01 |  |  | základní | 0.619 | 1.238 | 0 | 0 | 0 | 0 | 4 | K | 3 |  |  |  | ROZPOCET | 442 | 0 | 0 | 0 | 0 | 1 | 442 | 4 | 1364500533
| PSC |  | Poznámka k souboru cen: 1. V cenách montáže tvarovek nejsou započteny náklady na dodání tvarovek. Tyto náklady se oceňují ve specifikaci. | [15 empty] | PSC | 3
138 | M | pc.800724 | tvarovka PE100 SDR11 - 45° koleno W45° D 110 mm | kus | 2 | 1329 | 2658 |  |  |  | základní | 0 | 0 | 0.00132 | 0.00264 | 0 | 0 | 8 | M | 3 |  |  |  | ROZPOCET | 2658 | 0 | 0 | 0 | 0 | 1 | 2658 | 4 | -1485691314
139 | K | 877261112 | Montáž tvarovek na vodovodním plastovém potrubí z polyetylenu PE 100 elektrotvarovek SDR 11/PN16 kolen 90 st. d 110 | kus | 1 | 235 | 235 | CS ÚRS 2017 01 |  |  | základní | 0.675 | 0.675 | 0 | 0 | 0 | 0 | 4 | K | 3 |  |  |  | ROZPOCET | 235 | 0 | 0 | 0 | 0 | 1 | 235 | 4 | -1586405963
| PSC |  | Poznámka k souboru cen: 1. V cenách montáže tvarovek nejsou započteny náklady na dodání tvarovek. Tyto náklady se oceňují ve specifikaci. | [15 empty] | PSC | 3
140 | M | pc.800730 | tvarovka PE100 SDR11 - 90° koleno W90° D 110 mm | kus | 1 | 1316 | 1316 |  |  |  | základní | 0 | 0 | 0.00156 | 0.00156 | 0 | 0 | 8 | M | 3 |  |  |  | ROZPOCET | 1316 | 0 | 0 | 0 | 0 | 1 | 1316 | 4 | 963491452
141 | K | 891213321 | Montáž vodovodních armatur na potrubí ventilů odvzdušňovacích nebo zavzdušňovacích mechanických a plovákových přírubových na venkovních řadech DN 50 | kus | 2 | 275 | 550 | CS ÚRS 2017 01 |  |  | základní | 0.63 | 1.26 | 0.00069 | 0.00138 | 0 | 0 | 4 | K | 3 |  |  |  | ROZPOCET | 550 | 0 | 0 | 0 | 0 | 1 | 550 | 4 | 268788665
| PSC |  | Poznámka k souboru cen: 1. V cenách jsou započteny i náklady: a) u šoupátek ceny -1112 na vytvoření otvorů ve stropech šachet pro prostup zemních souprav šoupátek, b) u hlavních ventilů ceny -3111 na osazení zemních souprav, c) u navrtávacích pasů ceny -9111 na výkop montážních jamek, opravu izolace ocelových trubek a na osazení zemních souprav. 2. V cenách nejsou započteny náklady na: a) dodání vodoměrů, šoupátek, uzavíracích klapek, ventilů, montážních vložek, kompenzátorů, koncových nebo zpětných klapek, hydrantů, zemních souprav, šoupátkových koleček, šoupátkových a hydrantových klíčů, navrtávacích pasů, tvarovek a kompenzačních nástavců; tyto armatury se oceňují ve specifikaci, b) podkladní bloky pod armatury; bloky se oceňují příslušnými cenami souborů cen 452 2 . - . 1 Podkladní a zajišťovací konstrukce zděné na maltu cementovou, 452 3*- . 1 Podkladní a zajišťovací konstrukce z betonu, 452 35- . 1 Bednění podkladních a zajišťovacích konstrukcí části A 01 tohoto ceníku, c) obsyp odvodňovacího zařízení hydrantů ze štěrku nebo štěrkopísku; obsyp se oceňuje příslušnými cenami souboru cen 451 5 . - . 1 Lože pod potrubí, stoky a drobné objekty části A 01 tohoto katalogu, d) osazení hydrantových, šoupátkových a ventilových poklopů; osazení poklopů se oceňuje příslušnými cenami souboru cen 899 40-11 Osazení poklopů litinových části A 01 tohoto katalogu. 3. V cenách 891 52-4121 a -5211 nejsou započteny náklady na dodání těsnících pryžových kroužků. Tyto se oceňují ve specifikaci, nejsou-li zahrnuty v ceně trub. 4. V cenách 891 ..-5313 nejsou započteny náklady na dodání potrubní spojky. Tyto jsou zahrnuty v ceně trub. | [15 empty] | PSC | 3
142 | M | pc.8004680 | zavzdušňovací a odvzdušňovací souprava PN 1-16 DN 50 pro podzemní montáž krytí 1,5 m | kus | 2 | 23888 | 47776 |  |  |  | základní | 0 | 0 | 0.0335 | 0.067 | 0 | 0 | 8 | M | 3 |  |  |  | ROZPOCET | 47776 | 0 | 0 | 0 | 0 | 1 | 47776 | 4 | 1028570321
143 | K | 891231112 | Montáž vodovodních armatur na potrubí šoupátek nebo klapek uzavíracích v otevřeném výkopu nebo v šachtách s osazením zemní soupravy (bez poklopů) DN 65 | kus | 3 | 616 | 1848 | CS ÚRS 2017 01 |  |  | základní | 1.398 | 4.194 | 0.00074 | 0.00222 | 0 | 0 | 4 | K | 3 |  |  |  | ROZPOCET | 1848 | 0 | 0 | 0 | 0 | 1 | 1848 | 4 | -1355424081
| PSC |  | Poznámka k souboru cen: 1. V cenách jsou započteny i náklady: a) u šoupátek ceny -1112 na vytvoření otvorů ve stropech šachet pro prostup zemních souprav šoupátek, b) u hlavních ventilů ceny -3111 na osazení zemních souprav, c) u navrtávacích pasů ceny -9111 na výkop montážních jamek, opravu izolace ocelových trubek a na osazení zemních souprav. 2. V cenách nejsou započteny náklady na: a) dodání vodoměrů, šoupátek, uzavíracích klapek, ventilů, montážních vložek, kompenzátorů, koncových nebo zpětných klapek, hydrantů, zemních souprav, šoupátkových koleček, šoupátkových a hydrantových klíčů, navrtávacích pasů, tvarovek a kompenzačních nástavců; tyto armatury se oceňují ve specifikaci, b) podkladní bloky pod armatury; bloky se oceňují příslušnými cenami souborů cen 452 2 . - . 1 Podkladní a zajišťovací konstrukce zděné na maltu cementovou, 452 3*- . 1 Podkladní a zajišťovací konstrukce z betonu, 452 35- . 1 Bednění podkladních a zajišťovacích konstrukcí části A 01 tohoto ceníku, c) obsyp odvodňovacího zařízení hydrantů ze štěrku nebo štěrkopísku; obsyp se oceňuje příslušnými cenami souboru cen 451 5 . - . 1 Lože pod potrubí, stoky a drobné objekty části A 01 tohoto katalogu, d) osazení hydrantových, šoupátkových a ventilových poklopů; osazení poklopů se oceňuje příslušnými cenami souboru cen 899 40-11 Osazení poklopů litinových části A 01 tohoto katalogu. 3. V cenách 891 52-4121 a -5211 nejsou započteny náklady na dodání těsnících pryžových kroužků. Tyto se oceňují ve specifikaci, nejsou-li zahrnuty v ceně trub. 4. V cenách 891 ..-5313 nejsou započteny náklady na dodání potrubní spojky. Tyto jsou zahrnuty v ceně trub. | [15 empty] | PSC | 3
144 | M | pc.8004080 | přírubové E-šoupátko DN 65 PN16 krátké litinové | kus | 3 | 5345 | 16035 |  |  |  | základní | 0 | 0 | 0.017 | 0.051 | 0 | 0 | 8 | M | 3 |  |  |  | ROZPOCET | 16035 | 0 | 0 | 0 | 0 | 1 | 16035 | 4 | 1074274942
145 | K | 891241112 | Montáž vodovodních armatur na potrubí šoupátek nebo klapek uzavíracích v otevřeném výkopu nebo v šachtách s osazením zemní soupravy (bez poklopů) DN 80 | kus | 1 | 677 | 677 | CS ÚRS 2017 01 |  |  | základní | 1.554 | 1.554 | 0.00086 | 0.00086 | 0 | 0 | 4 | K | 3 |  |  |  | ROZPOCET | 677 | 0 | 0 | 0 | 0 | 1 | 677 | 4 | 257370352
| PSC |  | Poznámka k souboru cen: 1. V cenách jsou započteny i náklady: a) u šoupátek ceny -1112 na vytvoření otvorů ve stropech šachet pro prostup zemních souprav šoupátek, b) u hlavních ventilů ceny -3111 na osazení zemních souprav, c) u navrtávacích pasů ceny -9111 na výkop montážních jamek, opravu izolace ocelových trubek a na osazení zemních souprav. 2. V cenách nejsou započteny náklady na: a) dodání vodoměrů, šoupátek, uzavíracích klapek, ventilů, montážních vložek, kompenzátorů, koncových nebo zpětných klapek, hydrantů, zemních souprav, šoupátkových koleček, šoupátkových a hydrantových klíčů, navrtávacích pasů, tvarovek a kompenzačních nástavců; tyto armatury se oceňují ve specifikaci, b) podkladní bloky pod armatury; bloky se oceňují příslušnými cenami souborů cen 452 2 . - . 1 Podkladní a zajišťovací konstrukce zděné na maltu cementovou, 452 3*- . 1 Podkladní a zajišťovací konstrukce z betonu, 452 35- . 1 Bednění podkladních a zajišťovacích konstrukcí části A 01 tohoto ceníku, c) obsyp odvodňovacího zařízení hydrantů ze štěrku nebo štěrkopísku; obsyp se oceňuje příslušnými cenami souboru cen 451 5 . - . 1 Lože pod potrubí, stoky a drobné objekty části A 01 tohoto katalogu, d) osazení hydrantových, šoupátkových a ventilových poklopů; osazení poklopů se oceňuje příslušnými cenami souboru cen 899 40-11 Osazení poklopů litinových části A 01 tohoto katalogu. 3. V cenách 891 52-4121 a -5211 nejsou započteny náklady na dodání těsnících pryžových kroužků. Tyto se oceňují ve specifikaci, nejsou-li zahrnuty v ceně trub. 4. V cenách 891 ..-5313 nejsou započteny náklady na dodání potrubní spojky. Tyto jsou zahrnuty v ceně trub. | [15 empty] | PSC | 3
146 | M | pc.800409 | přírubové E-šoupátko DN 80 PN16 krátké litinové | kus | 1 | 5702 | 5702 |  |  |  | základní | 0 | 0 | 0.0185 | 0.0185 | 0 | 0 | 8 | M | 3 |  |  |  | ROZPOCET | 5702 | 0 | 0 | 0 | 0 | 1 | 5702 | 4 | 59227095
147 | K | 891261112 | Montáž vodovodních armatur na potrubí šoupátek nebo klapek uzavíracích v otevřeném výkopu nebo v šachtách s osazením zemní soupravy (bez poklopů) DN 100 | kus | 5 | 886 | 4430 | CS ÚRS 2017 01 |  |  | základní | 1.866 | 9.33 | 0.00165 | 0.00825 | 0 | 0 | 4 | K | 3 |  |  |  | ROZPOCET | 4430 | 0 | 0 | 0 | 0 | 1 | 4430 | 4 | -1701001576
| PSC |  | Poznámka k souboru cen: 1. V cenách jsou započteny i náklady: a) u šoupátek ceny -1112 na vytvoření otvorů ve stropech šachet pro prostup zemních souprav šoupátek, b) u hlavních ventilů ceny -3111 na osazení zemních souprav, c) u navrtávacích pasů ceny -9111 na výkop montážních jamek, opravu izolace ocelových trubek a na osazení zemních souprav. 2. V cenách nejsou započteny náklady na: a) dodání vodoměrů, šoupátek, uzavíracích klapek, ventilů, montážních vložek, kompenzátorů, koncových nebo zpětných klapek, hydrantů, zemních souprav, šoupátkových koleček, šoupátkových a hydrantových klíčů, navrtávacích pasů, tvarovek a kompenzačních nástavců; tyto armatury se oceňují ve specifikaci, b) podkladní bloky pod armatury; bloky se oceňují příslušnými cenami souborů cen 452 2 . - . 1 Podkladní a zajišťovací konstrukce zděné na maltu cementovou, 452 3*- . 1 Podkladní a zajišťovací konstrukce z betonu, 452 35- . 1 Bednění podkladních a zajišťovacích konstrukcí části A 01 tohoto ceníku, c) obsyp odvodňovacího zařízení hydrantů ze štěrku nebo štěrkopísku; obsyp se oceňuje příslušnými cenami souboru cen 451 5 . - . 1 Lože pod potrubí, stoky a drobné objekty části A 01 tohoto katalogu, d) osazení hydrantových, šoupátkových a ventilových poklopů; osazení poklopů se oceňuje příslušnými cenami souboru cen 899 40-11 Osazení poklopů litinových části A 01 tohoto katalogu. 3. V cenách 891 52-4121 a -5211 nejsou započteny náklady na dodání těsnících pryžových kroužků. Tyto se oceňují ve specifikaci, nejsou-li zahrnuty v ceně trub. 4. V cenách 891 ..-5313 nejsou započteny náklady na dodání potrubní spojky. Tyto jsou zahrnuty v ceně trub. | [15 empty] | PSC | 3
148 | M | pc.800410 | přírubové E-šoupátko DN 100 PN16 krátké litinové | kus | 5 | 6691 | 33455 |  |  |  | základní | 0 | 0 | 0.0245 | 0.1225 | 0 | 0 | 8 | M | 3 |  |  |  | ROZPOCET | 33455 | 0 | 0 | 0 | 0 | 1 | 33455 | 4 | -794903840
149 | M | pc.800414 | zemní souprava teleskopická pro šoupátka DN 50 - 200 mm | kus | 9 | 1377 | 12393 |  |  |  | základní | 0 | 0 | 0.0066 | 0.0594 | 0 | 0 | 8 | M | 3 |  |  |  | ROZPOCET | 12393 | 0 | 0 | 0 | 0 | 1 | 12393 | 4 | -1816434730
150 | K | 891247211 | Montáž vodovodních armatur na potrubí hydrantů nadzemních DN 80 | kus | 1 | 555 | 555 | CS ÚRS 2017 01 |  |  | základní | 1.731 | 1.731 | 0.00034 | 0.00034 | 0 | 0 | 4 | K | 3 |  |  |  | ROZPOCET | 555 | 0 | 0 | 0 | 0 | 1 | 555 | 4 | 1986303397
| PSC |  | Poznámka k souboru cen: 1. V cenách jsou započteny i náklady: a) u šoupátek ceny -1112 na vytvoření otvorů ve stropech šachet pro prostup zemních souprav šoupátek, b) u hlavních ventilů ceny -3111 na osazení zemních souprav, c) u navrtávacích pasů ceny -9111 na výkop montážních jamek, opravu izolace ocelových trubek a na osazení zemních souprav. 2. V cenách nejsou započteny náklady na: a) dodání vodoměrů, šoupátek, uzavíracích klapek, ventilů, montážních vložek, kompenzátorů, koncových nebo zpětných klapek, hydrantů, zemních souprav, šoupátkových koleček, šoupátkových a hydrantových klíčů, navrtávacích pasů, tvarovek a kompenzačních nástavců; tyto armatury se oceňují ve specifikaci, b) podkladní bloky pod armatury; bloky se oceňují příslušnými cenami souborů cen 452 2 . - . 1 Podkladní a zajišťovací konstrukce zděné na maltu cementovou, 452 3*- . 1 Podkladní a zajišťovací konstrukce z betonu, 452 35- . 1 Bednění podkladních a zajišťovacích konstrukcí části A 01 tohoto ceníku, c) obsyp odvodňovacího zařízení hydrantů ze štěrku nebo štěrkopísku; obsyp se oceňuje příslušnými cenami souboru cen 451 5 . - . 1 Lože pod potrubí, stoky a drobné objekty části A 01 tohoto katalogu, d) osazení hydrantových, šoupátkových a ventilových poklopů; osazení poklopů se oceňuje příslušnými cenami souboru cen 899 40-11 Osazení poklopů litinových části A 01 tohoto katalogu. 3. V cenách 891 52-4121 a -5211 nejsou započteny náklady na dodání těsnících pryžových kroužků. Tyto se oceňují ve specifikaci, nejsou-li zahrnuty v ceně trub. 4. V cenách 891 ..-5313 nejsou započteny náklady na dodání potrubní spojky. Tyto jsou zahrnuty v ceně trub. | [15 empty] | PSC | 3
151 | M | pc.8004715 | nadzemní hydrant DUO objezdový DN 80 se dvěma výstupy krytí 1,5 m | kus | 1 | 32249 | 32249 |  |  |  | základní | 0 | 0 | 0.041 | 0.041 | 0 | 0 | 8 | M | 3 |  |  |  | ROZPOCET | 32249 | 0 | 0 | 0 | 0 | 1 | 32249 | 4 | 1388995526
152 | M | pc.800900 | přírubový spoj nerez pro DN 50 a DN 65 ( 4x šroub M16/60, matice, podložka a těsnění) | kus | 8 | 490 | 3920 |  |  |  | základní | 0 | 0 | 0 | 0 | 0 | 0 | 8 | M | 3 |  |  |  | ROZPOCET | 3920 | 0 | 0 | 0 | 0 | 1 | 3920 | 4 | -1533149994
153 | M | pc.800901 | přírubový spoj nerez pro DN 80 ( 8x šroub M16/70, matice, podložka a těsnění) | kus | 4 | 865 | 3460 |  |  |  | základní | 0 | 0 | 0 | 0 | 0 | 0 | 8 | M | 3 |  |  |  | ROZPOCET | 3460 | 0 | 0 | 0 | 0 | 1 | 3460 | 4 | 137268096
154 | M | pc.800902 | přírubový spoj nerez pro DN 100 ( 8x šroub M16/70, matice, podložka a těsnění) | kus | 11 | 887 | 9757 |  |  |  | základní | 0 | 0 | 0 | 0 | 0 | 0 | 8 | M | 3 |  |  |  | ROZPOCET | 9757 | 0 | 0 | 0 | 0 | 1 | 9757 | 4 | -294152786
155 | K | 892000012R | Zaměření trasy potrubí | m | 1140 | 25 | 28500 |  |  |  | základní | 0 | 0 | 0 | 0 | 0 | 0 | 4 | K | 3 |  |  |  | ROZPOCET | 28500 | 0 | 0 | 0 | 0 | 1 | 28500 | 4 | 1943000801
156 | K | 892271111 | Tlakové zkoušky vodou na potrubí DN 100 nebo 125 | m | 1140 | 13.8 | 15732 | CS ÚRS 2017 01 |  |  | základní | 0.044 | 50.16 | 0 | 0 | 0 | 0 | 4 | K | 3 |  |  |  | ROZPOCET | 15732 | 0 | 0 | 0 | 0 | 1 | 15732 | 4 | -837259792
| PSC |  | Poznámka k souboru cen: 1. Ceny -2111 jsou určeny pro zabezpečení jednoho konce zkoušeného úseku jakéhokoliv druhu potrubí. 2. V cenách jsou započteny náklady: a) u cen -1111 - na přísun, montáž, demontáž a odsun zkoušecího čerpadla, napuštění tlakovou vodou a dodání vody pro tlakovou zkoušku, b) u cen -2111 - na montáž a demontáž výrobků nebo dílců pro zabezpečení konce zkoušeného úseku potrubí, na montáž a demontáž koncových tvarovek, na montáž zaslepovací příruby, na zaslepení odboček pro hydranty, vzdušníky a jiné armatury a odbočky pro odbočující řady, | [15 empty] | PSC | 3
157 | K | 892273122 | Proplach a dezinfekce vodovodního potrubí DN od 80 do 125 | m | 1140 | 26.5 | 30210 | CS ÚRS 2017 01 |  |  | základní | 0.079 | 90.06 | 0 | 0 | 0 | 0 | 4 | K | 3 |  |  |  | ROZPOCET | 30210 | 0 | 0 | 0 | 0 | 1 | 30210 | 4 | 38150224
| PSC |  | Poznámka k souboru cen: 1. V cenách jsou započteny náklady na napuštění a vypuštění vody, dodání vody a dezinfekčního prostředku. | [15 empty] | PSC | 3
158 | K | 892372111 | Tlakové zkoušky vodou zabezpečení konců potrubí při tlakových zkouškách DN do 300 | kus | 2 | 6020 | 12040 | CS ÚRS 2017 01 |  |  | základní | 10.3 | 20.6 | 0.46009 | 0.92018 | 0 | 0 | 4 | K | 3 |  |  |  | ROZPOCET | 12040 | 0 | 0 | 0 | 0 | 1 | 12040 | 4 | 349031612
| PSC |  | Poznámka k souboru cen: 1. Ceny -2111 jsou určeny pro zabezpečení jednoho konce zkoušeného úseku jakéhokoliv druhu potrubí. 2. V cenách jsou započteny náklady: a) u cen -1111 - na přísun, montáž, demontáž a odsun zkoušecího čerpadla, napuštění tlakovou vodou a dodání vody pro tlakovou zkoušku, b) u cen -2111 - na montáž a demontáž výrobků nebo dílců pro zabezpečení konce zkoušeného úseku potrubí, na montáž a demontáž koncových tvarovek, na montáž zaslepovací příruby, na zaslepení odboček pro hydranty, vzdušníky a jiné armatury a odbočky pro odbočující řady, | [15 empty] | PSC | 3
159 | K | 894411311 | Osazení železobetonových dílců pro šachty skruží rovných | kus | 2 | 614 | 1228 | CS ÚRS 2017 01 |  |  | základní | 1.562 | 3.124 | 0.00918 | 0.01836 | 0 | 0 | 4 | K | 3 |  |  |  | ROZPOCET | 1228 | 0 | 0 | 0 | 0 | 1 | 1228 | 4 | 1884903737
| PSC |  | Poznámka k souboru cen: 1. V cenách nejsou započteny náklady na dodání železobetonových dílců; dodání těchto dílců se oceňuje ve specifikaci. | [15 empty] | PSC | 3
160 | M | 592241020 | skruž betonová studniční 100x50x9 cm | kus | 2 | 1220 | 2440 | CS ÚRS 2017 01 |  |  | základní | 0 | 0 | 0.37 | 0.74 | 0 | 0 | 8 | M | 3 |  |  |  | ROZPOCET | 2440 | 0 | 0 | 0 | 0 | 1 | 2440 | 4 | 1396485342
161 | K | 899401112 | Osazení poklopů litinových šoupátkových | kus | 9 | 355 | 3195 | CS ÚRS 2017 01 |  |  | základní | 0.863 | 7.767 | 0.12303 | 1.1073 | 0 | 0 | 4 | K | 3 |  |  |  | ROZPOCET | 3195 | 0 | 0 | 0 | 0 | 1 | 3195 | 4 | 1325709906
| PSC |  | Poznámka k souboru cen: 1. V cenách osazení poklopů jsou započteny i náklady na jejich podezdění. 2. V cenách nejsou započteny náklady na dodání poklopů; tyto se oceňují ve specifikaci. Ztratné se nestanoví. | [15 empty] | PSC | 3
162 | M | pc.800952 | poklop pro šoupátka a COMBI-T | kus | 9 | 615 | 5535 |  |  |  | základní | 0 | 0 | 0.01 | 0.09 | 0 | 0 | 8 | M | 3 |  |  |  | ROZPOCET | 5535 | 0 | 0 | 0 | 0 | 1 | 5535 | 4 | 1504019288
163 | M | pc.800957 | univerzální podkladová deska pod šoupátkový poklop | kus | 9 | 145 | 1305 |  |  |  | základní | 0 | 0 | 0.0006 | 0.0054 | 0 | 0 | 8 | M | 3 |  |  |  | ROZPOCET | 1305 | 0 | 0 | 0 | 0 | 1 | 1305 | 4 | -1084339807
164 | K | 899401113 | Osazení poklopů litinových hydrantových | kus | 2 | 686 | 1372 | CS ÚRS 2017 01 |  |  | základní | 1.182 | 2.364 | 0.32906 | 0.65812 | 0 | 0 | 4 | K | 3 |  |  |  | ROZPOCET | 1372 | 0 | 0 | 0 | 0 | 1 | 1372 | 4 | 2136523526
| PSC |  | Poznámka k souboru cen: 1. V cenách osazení poklopů jsou započteny i náklady na jejich podezdění. 2. V cenách nejsou započteny náklady na dodání poklopů; tyto se oceňují ve specifikaci. Ztratné se nestanoví. | [15 empty] | PSC | 3
165 | M | pc.800954 | poklop pro zavzdušňovací a odvzdušňovací soupravu | kus | 2 | 5516 | 11032 |  |  |  | základní | 0 | 0 | 0.0415 | 0.083 | 0 | 0 | 8 | M | 3 |  |  |  | ROZPOCET | 11032 | 0 | 0 | 0 | 0 | 1 | 11032 | 4 | -2107681880
166 | K | 899713111 | Orientační tabulky na vodovodních a kanalizačních řadech na sloupku ocelovém nebo betonovém | kus | 5 | 227 | 1135 | CS ÚRS 2017 01 |  |  | základní | 0.403 | 2.015 | 0.00016 | 0.0008 | 0 | 0 | 4 | K | 3 |  |  |  | ROZPOCET | 1135 | 0 | 0 | 0 | 0 | 1 | 1135 | 4 | 555555282
| PSC |  | Poznámka k souboru cen: 1. V cenách jsou započteny náklady na dodání a připevnění tabulky. 2. V ceně -3111 jsou započteny i náklady na osazení sloupků. 3. V ceně -3111 nejsou započteny náklady na zemní práce a na dodání sloupků (betonových nebo ocelových s betonovými patkami); sloupky se oceňují ve specifikaci. | [15 empty] | PSC | 3
167 | M | 14540101R | sloupek - ocelová trubka 5/4" dl. 2,30 m, včetně nátěru sloupku a betonové patky | kus | 5 | 535 | 2675 |  |  |  | základní | 0 | 0 | 0.0088 | 0.044 | 0 | 0 | 8 | M | 3 |  |  |  | ROZPOCET | 2675 | 0 | 0 | 0 | 0 | 1 | 2675 | 4 | -1036692443
168 | K | R-8929111 | Napojení na stávající vodovodní řad vč. demontáže stáv. tvarovek a armatur | soubor | 2 | 1350 | 2700 |  |  |  | základní | 10.13 | 20.26 | 0.0315 | 0.063 | 0 | 0 | 4 | K | 3 |  |  |  | ROZPOCET | 2700 | 0 | 0 | 0 | 0 | 1 | 2700 | 4 | 45990691
169 | K | 899721111 | Signalizační vodič na potrubí PVC DN do 150 mm | m | 1425 | 37.7 | 53722.5 | CS ÚRS 2017 01 |  |  | základní | 0.054 | 76.95 | 0.00019 | 0.27075 | 0 | 0 | 4 | K | 3 |  |  |  | ROZPOCET | 53722.5 | 0 | 0 | 0 | 0 | 1 | 53722.5 | 4 | -1041438492
| VV |  | 1140*1,25 'Přepočtené koeficientem množství |  | 1425 | [13 empty] | VV | 3 | 2 | False | 1 | ROZPOCET
170 | K | 899722113 | Krytí potrubí z plastů výstražnou fólií z PVC šířky 34cm | m | 1140 | 11.1 | 12654 | CS ÚRS 2017 01 |  |  | základní | 0.025 | 28.5 | 9e-05 | 0.1026 | 0 | 0 | 4 | K | 3 |  |  |  | ROZPOCET | 12654 | 0 | 0 | 0 | 0 | 1 | 12654 | 4 | 170410541
| D | 99.B | Přesun hmot - Řad "B" |  |  |  | 996693.33 | [5 empty] | 1792.3525 |  | 0 |  | 0 | 1 | D | 2 |  |  |  | ROZPOCET | [6 empty] | 996693.33
171 | K | 998276101 | Přesun hmot pro trubní vedení hloubené z trub z plastických hmot nebo sklolaminátových pro vodovody nebo kanalizace v otevřeném výkopu dopravní vzdálenost do 15 m | t | 1211.049 | 823 | 996693.33 | CS ÚRS 2017 01 |  |  | základní | 1.48 | 1792.3525 | 0 | 0 | 0 | 0 | 4 | K | 3 |  |  |  | ROZPOCET | 996693.33 | 0 | 0 | 0 | 0 | 1 | 996693.33 | 4 | 612251980
| PSC |  | Poznámka k souboru cen: 1. Položky přesunu hmot nelze užít pro zeminu, sypaniny, štěrkopísek, kamenivo ap. Případná manipulace s tímto materiálem se oceňuje souborem cen 162 .0-11 Vodorovné přemístění výkopku nebo sypaniny katalogu 800-1 Zemní práce. | [15 empty] | PSC | 3
| D | PSV | PSV |  |  |  | 6236.94 | [5 empty] | 0.12643 |  | 0.038 |  | 0 | 2 | D | 0 |  |  |  | ROZPOCET | [6 empty] | 6236.94
| D | 767.A | Konstrukce zámečnické - Řad "A" |  |  |  | 6236.94 | [5 empty] | 0.12643 |  | 0.038 |  | 0 | 2 | D | 1 |  |  |  | ROZPOCET | [6 empty] | 6236.94
172 | K | R-767191.A | Kompozitový žebřík š.500 mm dl. 2,65 m včetně ukotvení ke stěně nádrže - dodávka a montáž | soubor | 1 | 6200 | 6200 |  |  |  | základní | 0 | 0 | 0.038 | 0.038 | 0 | 0 | 4 | K | 2 |  |  |  | ROZPOCET | 6200 | 0 | 0 | 0 | 0 | 1 | 6200 | 4 | 128593382
173 | K | 998767101.A | Přesun hmot pro zámečnické konstrukce stanovený z hmotnosti přesunovaného materiálu vodorovná dopravní vzdálenost do 50 m v objektech výšky do 6 m | t | 0.038 | 972 | 36.94 | CS ÚRS 2017 01 |  |  | základní | 3.327 | 0.12643 | 0 | 0 | 0 | 0 | 16 | K | 2 |  |  |  | ROZPOCET | 36.94 | 0 | 0 | 0 | 0 | 1 | 36.94 | 16 | 162199899
| PSC |  | Poznámka k souboru cen: 1. Ceny pro přesun hmot stanovený z hmotnosti přesunovaného materiálu se používají tehdy, pokud je možné určit hmotnost za celý stavební díl. Do této hmotnosti se započítává i hmotnost materiálů oceňovaných ve specifikaci. 2. Pokud nelze jednoznačně stanovit hmotnost přesunovaných materiálů, lze pro výpočet přesunu hmot použít orientačně procentní sazbu. Touto sazbou se vynásobí rozpočtové náklady za celý stavební díl včetně nákladů na materiál ve specifikacích. 3. Příplatek k cenám -7181 pro přesun prováděný bez použití mechanizace, tj. za ztížených podmínek, lze použít pouze pro hmotnost materiálu, která se tímto způsobem skutečně přemísťuje. | [15 empty] | PSC | 2
| D | M | Práce a dodávky M |  |  |  | 145000 | [5 empty] | 0 |  | 0 |  | 0 | 3 | D | 0 |  |  |  | ROZPOCET | [6 empty] | 145000
| D | 21-M | Elektromontáže |  |  |  | 145000 | [5 empty] | 0 |  | 0 |  | 0 | 3 | D | 1 |  |  |  | ROZPOCET | [6 empty] | 145000
174 | K | R-2100102 | Kabelová přípojka NN pro VDJ - dl. 520,0 m | soubor | 1 | 145000 | 145000 |  |  |  | základní | 0 | 0 | 0 | 0 | 0 | 0 | 64 | K | 2 |  |  |  | ROZPOCET | 145000 | 0 | 0 | 0 | 0 | 1 | 145000 | 64 | 364263470

## IO03 - IO 03 - ATS
| List obsahuje: |  | 1) Krycí list soupisu | 2) Rekapitulace |  |  | 3) Soupis prací | Zpět na list: | Rekapitulace stavby
{2464d09c-6f7a-4107-95d2-123d94faf5c5}
2
| KRYCÍ LIST SOUPISU | [8 empty] | v --- níže se nacházejí doplnkové a pomocné údaje k sestavám --- v | [8 empty] | False
Stavba:
Vodovod Levínská Olešnice a Žďár
Objekt:
IO03 - IO 03 - ATS
| KSO: |  |  |  |  | CC-CZ:
| Místo: |  | k.ú. Levínská Olešnice a Žďár u St. Paky |  |  | Datum: | 8. 11. 2017
| Zadavatel: |  |  |  |  | IČ:
|  | Obec Levínská Olešnice |  |  |  | DIČ:
| Uchazeč: |  |  |  |  | IČ:
DIČ:
| Projektant: |  |  |  |  | IČ:
|  | IKKO Hradec Králové, s.r.o. Pražská 850, HK |  |  |  | DIČ:
Poznámka:
| Cena bez DPH | [5 empty] | 677547.89
|  |  | Základ daně |  |  | Sazba daně | Výše daně
| DPH | základní | 677547.89 |  |  | 21% | 142285.06
|  | snížená | 0 |  |  | 15% | 0
|  | zákl. přenesená | 0 |  |  | 21% | 0
|  | sníž. přenesená | 0 |  |  | 15% | 0
|  | nulová | 0 |  |  | 0% | 0
| Cena s DPH |  |  | v | CZK |  | 819832.95
REKAPITULACE ČLENĚNÍ SOUPISU PRACÍ
Stavba:
Vodovod Levínská Olešnice a Žďár
Objekt:
IO03 - IO 03 - ATS
Místo: |  |  | k.ú. Levínská Olešnice a Žďár u St. Paky |  |  | Datum: | 8. 11. 2017
Zadavatel: |  |  | Obec Levínská Olešnice |  |  | Projektant: | IKKO Hradec Králové, s.r.o. Pražská 850, HK
Uchazeč:
Kód dílu - Popis | [6 empty] | Cena celkem [CZK]
Náklady soupisu celkem | [6 empty] | 677547.89 | [12 empty] | -1
| HSV - Práce a dodávky HSV | [5 empty] | 76487.89
| 1 - Zemní práce | [5 empty] | 3992.11
| 4 - Vodorovné konstrukce | [5 empty] | 210.72
| 6 - Úpravy povrchů, podlahy a osazování výplní | [5 empty] | 17000
| 8 - Trubní vedení | [5 empty] | 47980.02
| 9 - Ostatní konstrukce a práce-bourání | [5 empty] | 6775.03
| 99 - Přesun hmot | [5 empty] | 530.01
| M - Práce a dodávky M | [5 empty] | 601060
| 21-M - Elektromontáže | [5 empty] | 55000
| 35-M - Montáž čerpadel, kompr.a vodoh.zař. | [5 empty] | 546060
SOUPIS PRACÍ
Stavba:
Vodovod Levínská Olešnice a Žďár
Objekt:
IO03 - IO 03 - ATS
Místo: |  |  | k.ú. Levínská Olešnice a Žďár u St. Paky |  |  | Datum: | 8. 11. 2017
Zadavatel: |  |  | Obec Levínská Olešnice |  |  | Projektant: | IKKO Hradec Králové, s.r.o. Pražská 850, HK
Uchazeč:
PČ | Typ | Kód | Popis | MJ | Množství | J.cena [CZK] | Cena celkem [CZK] | Cenová soustava |  | Poznámka | DPH | J. Nh [h] | Nh celkem [h] | J. hmotnost [t] | Hmotnost celkem [t] | J. suť [t] | Suť Celkem [t]
Náklady soupisu celkem | [6 empty] | 677547.89 | [5 empty] | 168.7795 |  | 0.64384 |  | 0.227 |  | D | -1 | [10 empty] | 677547.89
| D | HSV | Práce a dodávky HSV |  |  |  | 76487.89 | [5 empty] | 168.7795 |  | 0.64384 |  | 0.047 | 1 | D | 0 |  |  |  | ROZPOCET | [6 empty] | 76487.89
| D | 1 | Zemní práce |  |  |  | 3992.11 | [5 empty] | 11.2568 |  | 0.00756 |  | 0 | 1 | D | 1 |  |  |  | ROZPOCET | [6 empty] | 3992.11
1 | K | 132201201 | Hloubení zapažených i nezapažených rýh šířky přes 600 do 2 000 mm s urovnáním dna do předepsaného profilu a spádu v hornině tř. 3 do 100 m3 | m3 | 3.6 | 361 | 1299.6 | CS ÚRS 2017 01 |  |  | základní | 1.43 | 5.148 | 0 | 0 | 0 | 0 | 4 | K | 2 |  |  |  | ROZPOCET | 1299.6 | 0 | 0 | 0 | 0 | 1 | 1299.6 | 4 | 1032454097
| PSC |  | Poznámka k souboru cen: 1. V cenách jsou započteny i náklady na případné nutné přemístění výkopku ve výkopišti na vzdálenost do 3 m a na přehození výkopku na přilehlém terénu na vzdálenost do 5 m od okraje jámy nebo naložení na dopravní prostředek. 2. Hloubení rýh při lesnicko-technických melioracích se oceňuje: a) ve stržích cenami platnými pro objem výkopu do 100 m3, i když skutečný objem výkopu je větší, b) mimo strže pro příčná a podélná zpevnění dna a břehů pod obrysem výkopu pro koryta vodotečí, zejména pro konstrukce těles, stupňů, boků, předprahů, prahů, odháněk, výhonů a pro základy zdí, dlažeb, rovnanin, plůtků a hatí, pro jakoukoliv šířku rýhy, při objemu do 100 m3 cenami příslušnými pro objem výkopu do 100 m3 a při jakémkoliv objemu výkopu přes 100 m3 cenami příslušnými pro objem výkopu přes 100 do 1 000 m3. 3. Náklady na svislé přemístění výkopku nad 1 m hloubky se určí dle ustanovení článku č. 3161 všeobecných podmínek katalogu. 4. Předepisuje-li projekt hloubit rýhy 5 až 7 bez použití trhavin, oceňuje se toto hloubení: a) v suchu nebo mokru cenami 138 40-1201, 138 50-1201 a 138 60-1201 Dolamování hloubených vykopávek, b) v tekoucí vodě při jakékoliv její rychlosti individuálně. 5. Ceny nelze použít pro hloubení rýh a hloubky přes 16 m. Tyto práce se oceňují individuálně. | [15 empty] | PSC | 2
| VV |  | 3*0,8*1,5 |  | 3.6 | [13 empty] | VV | 2 | 2 | True | 1 | ROZPOCET
2 | K | 151101101 | Zřízení pažení a rozepření stěn rýh pro podzemní vedení pro všechny šířky rýhy příložné pro jakoukoliv mezerovitost, hloubky do 2 m | m2 | 9 | 93.2 | 838.8 | CS ÚRS 2017 01 |  |  | základní | 0.236 | 2.124 | 0.00084 | 0.00756 | 0 | 0 | 4 | K | 2 |  |  |  | ROZPOCET | 838.8 | 0 | 0 | 0 | 0 | 1 | 838.8 | 4 | -144473078
| PSC |  | Poznámka k souboru cen: 1. Ceny jsou určeny pro roubení a rozepření stěn i jiných výkopů se svislými stěnami, pokud jsou tyto výkopy pro podzemní vedení rozměru do 1 250 mm. 2. Plocha mezer mezi pažinami příložného pažení se od plochy příložného pažení neodečítá; nezapažené plochy u pažení zátažného nebo hnaného se od plochy pažení odečítají. 3. Předepisuje-li projekt: a) ponechat pažení ve výkopu, oceňuje se toto pažení cenami souboru cen 151 . 0-19 Pažení stěn s ponecháním a rozepření stěn cenami souboru cen 151 . 0-13 Zřízení rozepření zapažených stěn výkopů, b) vzepření stěn, oceňuje se toto odstranění pažení stěn výkopu cenami souboru cen 151 . 0-12 Pažení stěn a vzepření stěn cenami souboru cen 151 . 0-14 odstranění vzepření stěn, c) kotvení stěn, oceňuje se toto Odstranění pažení stěn cenami souboru cen 151 . 0-12 Pažení stěn a kotvení stěn příslušnými cenami katalogu 800-2 Zvláštní zakládání objektů. | [15 empty] | PSC | 2
| VV |  | 2*3*1,5 |  | 9 | [13 empty] | VV | 2 | 2 | True | 1 | ROZPOCET
3 | K | 151101111 | Odstranění pažení a rozepření stěn rýh pro podzemní vedení s uložením materiálu na vzdálenost do 3 m od kraje výkopu příložné, hloubky do 2 m | m2 | 9 | 16.8 | 151.2 | CS ÚRS 2017 01 |  |  | základní | 0.07 | 0.63 | 0 | 0 | 0 | 0 | 4 | K | 2 |  |  |  | ROZPOCET | 151.2 | 0 | 0 | 0 | 0 | 1 | 151.2 | 4 | -1641635494
4 | K | 161101101 | Svislé přemístění výkopku bez naložení do dopravní nádoby avšak s vyprázdněním dopravní nádoby na hromadu nebo do dopravního prostředku z horniny tř. 1 až 4, při hloubce výkopu přes 1 do 2,5 m | m3 | 3.6 | 73.8 | 265.68 | CS ÚRS 2017 01 |  |  | základní | 0.345 | 1.242 | 0 | 0 | 0 | 0 | 4 | K | 2 |  |  |  | ROZPOCET | 265.68 | 0 | 0 | 0 | 0 | 1 | 265.68 | 4 | 6008536
| PSC |  | Poznámka k souboru cen: 1. Ceny -1151 až -1158 lze použít i pro svislé přemístění materiálu a stavební suti z konstrukcí ze zdiva cihelného nebo kamenného, z betonu prostého, prokládaného, železového i předpjatého, pokud tyto konstrukce byly vybourány ve výkopišti. 2. Ceny pro hloubku přes 1 do 2,5 m, přes 2,5 m do 4 m atd. jsou určeny pro svislé přemístění výkopku od 0 do 2,5 m, od 0 do 4 m atd. 3. Množství materiálu i stavební suti z rozbouraných konstrukcí pro přemístění se rovná objemu konstrukcí před rozbouráním. | [15 empty] | PSC | 2
5 | K | 162701105 | Vodorovné přemístění výkopku nebo sypaniny po suchu na obvyklém dopravním prostředku, bez naložení výkopku, avšak se složením bez rozhrnutí z horniny tř. 1 až 4 na vzdálenost přes 9 000 do 10 000 m | m3 | 1.08 | 227 | 245.16 | CS ÚRS 2017 01 |  |  | základní | 0.083 | 0.08964 | 0 | 0 | 0 | 0 | 4 | K | 2 |  |  |  | ROZPOCET | 245.16 | 0 | 0 | 0 | 0 | 1 | 245.16 | 4 | -980341441
| PSC |  | Poznámka k souboru cen: 1. Ceny nelze použít, předepisuje-li projekt přemístit výkopek na místo nepřístupné obvyklým dopravním prostředkům; toto přemístění se oceňuje individuálně. 2. V cenách jsou započteny i náhrady za jízdu loženého vozidla v terénu ve výkopišti nebo na násypišti. 3. V cenách nejsou započteny náklady na rozhrnutí výkopku na násypišti; toto rozhrnutí se oceňuje cenami souboru cen 171 . 0- . . Uložení sypaniny do násypů a 171 20-1201Uložení sypaniny na skládky. 4. Je-li na dopravní dráze pro vodorovné přemístění nějaká překážka, pro kterou je nutno překládat výkopek z jednoho obvyklého dopravního prostředku na jiný obvyklý dopravní prostředek, oceňuje se toto lomené vodorovné přemístění výkopku v každém úseku samostatně příslušnou cenou tohoto souboru cen a překládání výkopku cenami souboru cen 167 10-3 . Nakládání neulehlého výkopku z hromad s ohledem na ustanovení pozn. číslo 5. 5. Přemísťuje-li se výkopek z dočasných skládek vzdálených do 50 m, neoceňuje se nakládání výkopku, i když se provádí. Toto ustanovení neplatí, vylučuje-li projekt použití dozeru. 6. V cenách vodorovného přemístění sypaniny nejsou započteny náklady na dodávku materiálu, tyto se oceňují ve specifikaci. | [15 empty] | PSC | 2
6 | K | 171201201 | Uložení sypaniny na skládky | m3 | 1.08 | 14.9 | 16.09 | CS ÚRS 2017 01 |  |  | základní | 0.009 | 0.00972 | 0 | 0 | 0 | 0 | 1 | K | 2 |  |  |  | ROZPOCET | 16.09 | 0 | 0 | 0 | 0 | 1 | 16.09 | 1 | 731799225
| PSC |  | Poznámka k souboru cen: 1. Cena -1201 je určena i pro: a) uložení výkopku nebo ornice na dočasné skládky předepsané projektem tak, že na 1 m2 projektem určené plochy této skládky připadá přes 2 m3 výkopku nebo ornice; v opačném případě se uložení neoceňuje. Množství výkopku nebo ornice připadající na 1 m2 skládky se určí jako podíl množství výkopku nebo ornice, měřeného v rostlém stavu a projektem určené plochy dočasné skládky; b) zasypání koryt vodotečí a prohlubní v terénu bez předepsaného zhutnění sypaniny; c) uložení výkopku pod vodou do prohlubní ve dně vodotečí nebo nádrží. 2. Cenu -1201 nelze použít pro uložení výkopku nebo ornice: a) při vykopávkách pro podzemní vedení podél hrany výkopu, z něhož byl výkopek získán, a to ani tehdy, jestliže se výkopek po vyhození z výkopu na povrch území ještě dále přemisťuje na hromady podél výkopu; b) na dočasné skládky, které nejsou předepsány projektem; c) na dočasné skládky předepsané projektem tak, že na 1 m2 projektem určené plochy této skládky připadají nejvýše 2 m3 výkopku nebo ornice (viz. též poznámku č. 1 a); d) na dočasné skládky, oceňuje-li se cenou 121 10-1101 Sejmutí ornice nebo lesní půdy do 50 m, nebo oceňuje-li se vodorovné přemístění výkopku do 20 m a 50 m cenami 162 20-1101, 162 20-1102, 162 20-1151 a 162 20-1152. V těchto případech se uložení výkopku nebo ornice na dočasnou skládku neoceňuje. e) na trvalé skládky s předepsaným zhutněním; toto uložení výkopku se oceňuje cenami souboru cen 171 . 0- . . Uložení sypaniny do násypů. 3. V ceně -1201 jsou započteny i náklady na rozprostření sypaniny ve vrstvách s hrubým urovnáním na skládce. 4. V ceně -1201 nejsou započteny náklady na získání skládek ani na poplatky za skládku. 5. Množství jednotek uložení výkopku (sypaniny) se určí v m3 uloženého výkopku (sypaniny),v rostlém stavu zpravidla ve výkopišti. 6. Cenu -1211 lze po dohodě upravit podle místních podmínek. | [15 empty] | PSC | 2
7 | K | 171201211 | Uložení sypaniny poplatek za uložení sypaniny na skládce (skládkovné) | t | 1.944 | 140 | 272.16 | CS ÚRS 2017 01 |  |  | základní | 0 | 0 | 0 | 0 | 0 | 0 | 1 | K | 2 |  |  |  | ROZPOCET | 272.16 | 0 | 0 | 0 | 0 | 1 | 272.16 | 1 | 1510958658
| PSC |  | Poznámka k souboru cen: 1. Cena -1201 je určena i pro: a) uložení výkopku nebo ornice na dočasné skládky předepsané projektem tak, že na 1 m2 projektem určené plochy této skládky připadá přes 2 m3 výkopku nebo ornice; v opačném případě se uložení neoceňuje. Množství výkopku nebo ornice připadající na 1 m2 skládky se určí jako podíl množství výkopku nebo ornice, měřeného v rostlém stavu a projektem určené plochy dočasné skládky; b) zasypání koryt vodotečí a prohlubní v terénu bez předepsaného zhutnění sypaniny; c) uložení výkopku pod vodou do prohlubní ve dně vodotečí nebo nádrží. 2. Cenu -1201 nelze použít pro uložení výkopku nebo ornice: a) při vykopávkách pro podzemní vedení podél hrany výkopu, z něhož byl výkopek získán, a to ani tehdy, jestliže se výkopek po vyhození z výkopu na povrch území ještě dále přemisťuje na hromady podél výkopu; b) na dočasné skládky, které nejsou předepsány projektem; c) na dočasné skládky předepsané projektem tak, že na 1 m2 projektem určené plochy této skládky připadají nejvýše 2 m3 výkopku nebo ornice (viz. též poznámku č. 1 a); d) na dočasné skládky, oceňuje-li se cenou 121 10-1101 Sejmutí ornice nebo lesní půdy do 50 m, nebo oceňuje-li se vodorovné přemístění výkopku do 20 m a 50 m cenami 162 20-1101, 162 20-1102, 162 20-1151 a 162 20-1152. V těchto případech se uložení výkopku nebo ornice na dočasnou skládku neoceňuje. e) na trvalé skládky s předepsaným zhutněním; toto uložení výkopku se oceňuje cenami souboru cen 171 . 0- . . Uložení sypaniny do násypů. 3. V ceně -1201 jsou započteny i náklady na rozprostření sypaniny ve vrstvách s hrubým urovnáním na skládce. 4. V ceně -1201 nejsou započteny náklady na získání skládek ani na poplatky za skládku. 5. Množství jednotek uložení výkopku (sypaniny) se určí v m3 uloženého výkopku (sypaniny),v rostlém stavu zpravidla ve výkopišti. 6. Cenu -1211 lze po dohodě upravit podle místních podmínek. | [15 empty] | PSC | 2
| VV |  | 1,08*1,8 'Přepočtené koeficientem množství |  | 1.944 | [13 empty] | VV | 2 | 2 | False | 1 | ROZPOCET
8 | K | 174101101 | Zásyp sypaninou z jakékoliv horniny s uložením výkopku ve vrstvách se zhutněním jam, šachet, rýh nebo kolem objektů v těchto vykopávkách | m3 | 2.52 | 79.5 | 200.34 | CS ÚRS 2017 01 |  |  | základní | 0.299 | 0.75348 | 0 | 0 | 0 | 0 | 1 | K | 2 |  |  |  | ROZPOCET | 200.34 | 0 | 0 | 0 | 0 | 1 | 200.34 | 1 | 194091704
| PSC |  | Poznámka k souboru cen: 1. Ceny 174 10- . . jsou určeny pro zhutněné zásypy s mírou zhutnění: a) z hornin soudržných do 100 % PS, b) z hornin nesoudržných do I(d) 0,9, c) z hornin kamenitých pro jakoukoliv míru zhutnění. 2. Je-li projektem předepsáno vyšší zhutnění, podle bodu a) a b) poznámky č 1., ocení se zásyp individuálně. 3. Ceny nelze použít pro zásyp rýh pro drenážní trativody pro lesnicko-technické meliorace a zemědělské. Zásyp těchto rýh se oceňuje cenami souboru cen 174 20-3 . části A 03 Zemní práce pro objekty oborů 831 až 833. Nezhutněný zásyp odvodňovacích kanálů z betonových a železobetonových trub v polních a lučních tratích se oceňuje cenou -1101 Zásyp sypaninou rýh bez ohledu na šířku kanálu; cena obsahuje i náklady na ruční nezhutněný zásyp výšky do 200 mm nad vrchol potrubí. 4. V cenách 10-1101, 10-1103, 20-1101 a 20-1103 je započteno přemístění sypaniny ze vzdálenosti 10 m od kraje výkopu nebo zasypávaného prostoru, měřeno k těžišti skládky. 5. V ceně 10-1102 je započteno přemístění sypaniny ze vzdálenosti 15 m od hrany zasypávaného prostoru, měřeno k těžišti skládky. 6. Objem zásypu je rozdíl objemu výkopu a objemu do něho vestavěných konstrukcí nebo uložených vedení i s jejich obklady a podklady (tento objem se nazývá objemem horniny vytlačené konstrukcí). Objem potrubí do DN 180, příp. i s obalem, se od objemu zásypu neodečítá. Pro stanovení objemu zásypu se od objemu výkopu odečítá i objem obsypu potrubí oceňovaný cenami souboru cen 175 10-11 Obsyp potrubí, přichází-li v úvahu . 7. Odklizení zbylého výkopku po provedení zásypu zářezů se šikmými stěnami pro podzemní vedení nebo zásypu jam a rýh pro podzemní vedení se oceňuje, je-li objem zbylého výkopku: a) do 1 m3 na 1 m vedení a jedná se o výkopek neulehlý - cenami souboru cen 167 10-110 Nakládání výkopku nebo sypaniny a 162 . 0-1 . Vodorovné přemístění výkopku. V případě, že se jedná o výkopek ulehlý - rozpojení a naložení výkopku cenami souboru cen 122 . 0-1 . souboru cen 162 . 0-1 . Vodorovné přemístění výkopku; b) přes 1 m3 na 1 m vedení, jestliže projekt předepíše, že se zbylý výkopek bude odklízet zároveň s prováděním vykopávky, pouze přemístění výkopku cenami souboru cen 162 . 0-1 . Vodorovné přemístění výkopku. Při zmíněném objemu zbylého výkopku se neoceňuje ani naložení ani rozpojení výkopku. Jestliže se zbylý výkopek neodklízí, nýbrž rozprostírá podél výkopu a nad výkopem, platí poznámka č. 8. 8. Rozprostření zbylého výkopku podél výkopu a nad výkopem po provedení zásypů zářezů se šikmými stěnami pro podzemní vedení nebo zásypu jam a rýh pro podzemní vedení se oceňuje: a) cenou 171 20-1101 Uložení sypaniny do nezhutněných násypů, není-li projektem předepsáno zhutnění rozprostřeného zbylého výkopku, b) cenou 171 10-1111 Uložení sypaniny do násypů z hornin sypkých, je-li předepsáno zhutnění rozprostřeného zbylého výkopku, a to v objemu vypočteném podle poznámky č.6, příp. zmenšeném o objem výkopku, který byl již odklizen. 9. Míru zhutnění předepisuje projekt. | [15 empty] | PSC | 2
| VV |  | 3,6-1,08 |  | 2.52 | [13 empty] | VV | 2 | 2 | True | 1 | ROZPOCET
9 | K | 175111101 | Obsypání potrubí ručně sypaninou z vhodných hornin tř. 1 až 4 nebo materiálem připraveným podél výkopu ve vzdálenosti do 3 m od jeho kraje, pro jakoukoliv hloubku výkopu a míru zhutnění bez prohození sypaniny | m3 | 0.84 | 335 | 281.4 | CS ÚRS 2017 01 |  |  | základní | 1.5 | 1.26 | 0 | 0 | 0 | 0 | 4 | K | 2 |  |  |  | ROZPOCET | 281.4 | 0 | 0 | 0 | 0 | 1 | 281.4 | 4 | -664712986
| PSC |  | Poznámka k souboru cen: 1. Objem obsypu na 1 m délky potrubí se rovná šířce dna výkopu násobené součtem vnějšího průměru potrubí příp. i s obalem a projektované tloušťky obsypu nad, případně i pod potrubím. Pro odečítání objemu potrubí se započítávají všechny vestavěné konstrukce nebo uložené vedení i s jejich obklady a podklady (tento objem se nazývá objemem horniny vytlačené konstrukcí). 2. Míru zhutnění předepisuje projekt. 3. V cenách nejsou zahrnuty náklady na nakupovanou sypaninu. Tato se oceňuje ve specifikaci. | [15 empty] | PSC | 2
| VV |  | 3*0,8*0,35 |  | 0.84 | [13 empty] | VV | 2 | 2 | True | 1 | ROZPOCET
10 | M | 583313450 | kamenivo těžené drobné tříděné frakce 0-4 | t | 1.68 | 251 | 421.68 | CS ÚRS 2017 01 |  |  | základní | 0 | 0 | 0 | 0 | 0 | 0 | 8 | M | 2 |  |  |  | ROZPOCET | 421.68 | 0 | 0 | 0 | 0 | 1 | 421.68 | 4 | -685325027
| VV |  | 0,84*2 'Přepočtené koeficientem množství |  | 1.68 | [13 empty] | VV | 2 | 2 | False | 1 | ROZPOCET
| D | 4 | Vodorovné konstrukce |  |  |  | 210.72 | [5 empty] | 0.4068 |  | 0.45378 |  | 0 | 1 | D | 1 |  |  |  | ROZPOCET | [6 empty] | 210.72
11 | K | 451572111 | Lože pod potrubí, stoky a drobné objekty v otevřeném výkopu z kameniva drobného těženého 0 až 4 mm | m3 | 0.24 | 878 | 210.72 | CS ÚRS 2017 01 |  |  | základní | 1.695 | 0.4068 | 1.8908 | 0.45378 | 0 | 0 | 1 | K | 2 |  |  |  | ROZPOCET | 210.72 | 0 | 0 | 0 | 0 | 1 | 210.72 | 1 | 83103422
| PSC |  | Poznámka k souboru cen: 1. Ceny -1111 a -1192 lze použít i pro zřízení sběrných vrstev nad drenážními trubkami. 2. V cenách -5111 a -1192 jsou započteny i náklady na prohození výkopku získaného při zemních pracích. | [15 empty] | PSC | 2
| VV |  | 3*0,8*0,1 |  | 0.24 | [13 empty] | VV | 2 | 2 | True | 1 | ROZPOCET
| D | 6 | Úpravy povrchů, podlahy a osazování výplní |  |  |  | 17000 | [5 empty] | 0.529 |  | 0.02769 |  | 0 | 1 | D | 1 |  |  |  | ROZPOCET | [6 empty] | 17000
12 | K | R-6114200 | Vyspravení vnitřních zdí a oprava vnitřních omítek vápenných hladkých stropů a stěn | soubor | 1 | 17000 | 17000 |  |  |  | základní | 0.529 | 0.529 | 0.02769 | 0.02769 | 0 | 0 | 4 | K | 2 |  |  |  | ROZPOCET | 17000 | 0 | 0 | 0 | 0 | 1 | 17000 | 4 | -892586662
| D | 8 | Trubní vedení |  |  |  | 47980.02 | [5 empty] | 24.5885 |  | 0.11745 |  | 0 | 1 | D | 1 |  |  |  | ROZPOCET | [6 empty] | 47980.02
13 | K | 857242122 | Montáž litinových tvarovek na potrubí litinovém tlakovém jednoosých na potrubí z trub přírubových v otevřeném výkopu, kanálu nebo v šachtě DN 80 | kus | 5 | 594 | 2970 | CS ÚRS 2017 01 |  |  | základní | 0.759 | 3.795 | 0.00161 | 0.00805 | 0 | 0 | 4 | K | 2 |  |  |  | ROZPOCET | 2970 | 0 | 0 | 0 | 0 | 1 | 2970 | 4 | 1262335195
| PSC |  | Poznámka k souboru cen: 1. V cenách souboru cen nejsou započteny náklady na: a) dodání tvarovek; tyto se oceňují ve specifikaci, b) podkladní konstrukci ze štěrkopísku - podkladní vrstva ze štěrkopísku se oceňuje cenou 564 28-111 Podklad ze štěrkopísku. 2. V cenách 857 ..-1141, -1151, -3141 a -3151 nejsou započteny náklady nadodání těsnících nebo zámkových kroužků; tyto se oceňují ve specifikaci. | [15 empty] | PSC | 2
14 | M | pc.800212 | příruba S2000 jištěná proti posunu D 63/50 mm pro plastové potrubí | kus | 2 | 1498 | 2996 |  |  |  | základní | 0 | 0 | 0.0037 | 0.0074 | 0 | 0 | 8 | M | 2 |  |  |  | ROZPOCET | 2996 | 0 | 0 | 0 | 0 | 1 | 2996 | 4 | -195621860
15 | M | pc.800297 | litinová příruba závitová XZ s vnitřním závitem DN 50 - 1" | kus | 3 | 747 | 2241 |  |  |  | základní | 0 | 0 | 0.0023 | 0.0069 | 0 | 0 | 8 | M | 2 |  |  |  | ROZPOCET | 2241 | 0 | 0 | 0 | 0 | 1 | 2241 | 4 | 150865527
16 | K | 857244122 | Montáž litinových tvarovek na potrubí litinovém tlakovém odbočných na potrubí z trub přírubových v otevřeném výkopu, kanálu nebo v šachtě DN 80 | kus | 1 | 710 | 710 | CS ÚRS 2017 01 |  |  | základní | 1.094 | 1.094 | 0.00102 | 0.00102 | 0 | 0 | 4 | K | 2 |  |  |  | ROZPOCET | 710 | 0 | 0 | 0 | 0 | 1 | 710 | 4 | -1423787544
| PSC |  | Poznámka k souboru cen: 1. V cenách souboru cen nejsou započteny náklady na: a) dodání tvarovek; tyto se oceňují ve specifikaci, b) podkladní konstrukci ze štěrkopísku - podkladní vrstva ze štěrkopísku se oceňuje cenou 564 28-111 Podklad ze štěrkopísku. 2. V cenách 857 ..-1141, -1151, -3141 a -3151 nejsou započteny náklady nadodání těsnících nebo zámkových kroužků; tyto se oceňují ve specifikaci. | [15 empty] | PSC | 2
17 | M | pc.800351 | litinová přírubová tvarovka - T-kus DN 50/50 mm | kus | 1 | 1880 | 1880 |  |  |  | základní | 0 | 0 | 0.0125 | 0.0125 | 0 | 0 | 8 | M | 2 |  |  |  | ROZPOCET | 1880 | 0 | 0 | 0 | 0 | 1 | 1880 | 4 | 1530016682
18 | K | 871211211 | Montáž vodovodního potrubí z plastů v otevřeném výkopu z polyetylenu PE 100 svařovaných elektrotvarovkou SDR 11/PN16 D 63 x 5,8 mm | m | 35 | 76.5 | 2677.5 | CS ÚRS 2017 01 |  |  | základní | 0.24 | 8.4 | 0 | 0 | 0 | 0 | 4 | K | 2 |  |  |  | ROZPOCET | 2677.5 | 0 | 0 | 0 | 0 | 1 | 2677.5 | 4 | -1417232034
| PSC |  | Poznámka k souboru cen: 1. V cenách potrubí nejsou započteny náklady na: a) dodání potrubí; potrubí se oceňuje ve specifikaci; ztratné lze dohodnout u trub polyetylénových ve výši 1,5 %; u trub z tvrdého PVC ve výši 3 %, b) dodání tvarovek; tvarovky se oceňují ve specifikaci. 2. Ceny -2111 jsou určeny i pro plošné kolektory primárních okruhů tepelných čerpadel. | [15 empty] | PSC | 2
19 | M | 286136550 | potrubí vodovodní PE LD (rPE) D 63 x 5,8 mm | m | 35.525 | 61.4 | 2181.24 | CS ÚRS 2017 01 |  |  | základní | 0 | 0 | 0.001 | 0.035525 | 0 | 0 | 8 | M | 2 |  |  |  | ROZPOCET | 2181.24 | 0 | 0 | 0 | 0 | 1 | 2181.24 | 4 | -1496135960
| VV |  | 1,015*35 |  | 35.525 | [13 empty] | VV | 2 | 2 | True | 1 | ROZPOCET
20 | K | 877211112 | Montáž tvarovek na vodovodním plastovém potrubí z polyetylenu PE 100 elektrotvarovek SDR 11/PN16 kolen 90 st. d 63 | kus | 8 | 188 | 1504 | CS ÚRS 2017 01 |  |  | základní | 0.565 | 4.52 | 0 | 0 | 0 | 0 | 4 | K | 2 |  |  |  | ROZPOCET | 1504 | 0 | 0 | 0 | 0 | 1 | 1504 | 4 | 263863007
| PSC |  | Poznámka k souboru cen: 1. V cenách montáže tvarovek nejsou započteny náklady na dodání tvarovek. Tyto náklady se oceňují ve specifikaci. | [15 empty] | PSC | 2
21 | M | pc.800728 | tvarovka PE100 SDR11 - 90° koleno W90° D 63 mm | kus | 8 | 502 | 4016 |  |  |  | základní | 0 | 0 | 0.00034 | 0.00272 | 0 | 0 | 8 | M | 2 |  |  |  | ROZPOCET | 4016 | 0 | 0 | 0 | 0 | 1 | 4016 | 4 | -301851218
22 | K | 891211222 | Montáž vodovodních armatur na potrubí šoupátek nebo klapek uzavíracích v šachtách s ručním kolečkem DN 50 | kus | 2 | 440 | 880 | CS ÚRS 2017 01 |  |  | základní | 0.66 | 1.32 | 0.00072 | 0.00144 | 0 | 0 | 4 | K | 2 |  |  |  | ROZPOCET | 880 | 0 | 0 | 0 | 0 | 1 | 880 | 4 | 1056117654
| PSC |  | Poznámka k souboru cen: 1. V cenách jsou započteny i náklady: a) u šoupátek ceny -1112 na vytvoření otvorů ve stropech šachet pro prostup zemních souprav šoupátek, b) u hlavních ventilů ceny -3111 na osazení zemních souprav, c) u navrtávacích pasů ceny -9111 na výkop montážních jamek, opravu izolace ocelových trubek a na osazení zemních souprav. 2. V cenách nejsou započteny náklady na: a) dodání vodoměrů, šoupátek, uzavíracích klapek, ventilů, montážních vložek, kompenzátorů, koncových nebo zpětných klapek, hydrantů, zemních souprav, šoupátkových koleček, šoupátkových a hydrantových klíčů, navrtávacích pasů, tvarovek a kompenzačních nástavců; tyto armatury se oceňují ve specifikaci, b) podkladní bloky pod armatury; bloky se oceňují příslušnými cenami souborů cen 452 2 . - . 1 Podkladní a zajišťovací konstrukce zděné na maltu cementovou, 452 3*- . 1 Podkladní a zajišťovací konstrukce z betonu, 452 35- . 1 Bednění podkladních a zajišťovacích konstrukcí části A 01 tohoto ceníku, c) obsyp odvodňovacího zařízení hydrantů ze štěrku nebo štěrkopísku; obsyp se oceňuje příslušnými cenami souboru cen 451 5 . - . 1 Lože pod potrubí, stoky a drobné objekty části A 01 tohoto katalogu, d) osazení hydrantových, šoupátkových a ventilových poklopů; osazení poklopů se oceňuje příslušnými cenami souboru cen 899 40-11 Osazení poklopů litinových části A 01 tohoto katalogu. 3. V cenách 891 52-4121 a -5211 nejsou započteny náklady na dodání těsnících pryžových kroužků. Tyto se oceňují ve specifikaci, nejsou-li zahrnuty v ceně trub. 4. V cenách 891 ..-5313 nejsou započteny náklady na dodání potrubní spojky. Tyto jsou zahrnuty v ceně trub. | [15 empty] | PSC | 2
23 | M | pc.800401 | přírubové E-šoupátko DN 50 PN16 krátké litinové + ruční kolečko | kus | 2 | 4504 | 9008 |  |  |  | základní | 0 | 0 | 0.0117 | 0.0234 | 0 | 0 | 8 | M | 2 |  |  |  | ROZPOCET | 9008 | 0 | 0 | 0 | 0 | 1 | 9008 | 4 | 1849469388
24 | K | 891214121 | Montáž vodovodních armatur na potrubí kompenzátorů ucpávkových a gumových nebo montážních vložek DN 50 | kus | 1 | 257 | 257 | CS ÚRS 2017 01 |  |  | základní | 0.63 | 0.63 | 0.00069 | 0.00069 | 0 | 0 | 4 | K | 2 |  |  |  | ROZPOCET | 257 | 0 | 0 | 0 | 0 | 1 | 257 | 4 | -685764927
| PSC |  | Poznámka k souboru cen: 1. V cenách jsou započteny i náklady: a) u šoupátek ceny -1112 na vytvoření otvorů ve stropech šachet pro prostup zemních souprav šoupátek, b) u hlavních ventilů ceny -3111 na osazení zemních souprav, c) u navrtávacích pasů ceny -9111 na výkop montážních jamek, opravu izolace ocelových trubek a na osazení zemních souprav. 2. V cenách nejsou započteny náklady na: a) dodání vodoměrů, šoupátek, uzavíracích klapek, ventilů, montážních vložek, kompenzátorů, koncových nebo zpětných klapek, hydrantů, zemních souprav, šoupátkových koleček, šoupátkových a hydrantových klíčů, navrtávacích pasů, tvarovek a kompenzačních nástavců; tyto armatury se oceňují ve specifikaci, b) podkladní bloky pod armatury; bloky se oceňují příslušnými cenami souborů cen 452 2 . - . 1 Podkladní a zajišťovací konstrukce zděné na maltu cementovou, 452 3*- . 1 Podkladní a zajišťovací konstrukce z betonu, 452 35- . 1 Bednění podkladních a zajišťovacích konstrukcí části A 01 tohoto ceníku, c) obsyp odvodňovacího zařízení hydrantů ze štěrku nebo štěrkopísku; obsyp se oceňuje příslušnými cenami souboru cen 451 5 . - . 1 Lože pod potrubí, stoky a drobné objekty části A 01 tohoto katalogu, d) osazení hydrantových, šoupátkových a ventilových poklopů; osazení poklopů se oceňuje příslušnými cenami souboru cen 899 40-11 Osazení poklopů litinových části A 01 tohoto katalogu. 3. V cenách 891 52-4121 a -5211 nejsou započteny náklady na dodání těsnících pryžových kroužků. Tyto se oceňují ve specifikaci, nejsou-li zahrnuty v ceně trub. 4. V cenách 891 ..-5313 nejsou započteny náklady na dodání potrubní spojky. Tyto jsou zahrnuty v ceně trub. | [15 empty] | PSC | 2
25 | M | pc.800511 | kompenzátor gumový Teguflex P DN 50 mm | kus | 1 | 3780 | 3780 |  |  |  | základní | 0 | 0 | 0.009 | 0.009 | 0 | 0 | 8 | M | 2 |  |  |  | ROZPOCET | 3780 | 0 | 0 | 0 | 0 | 1 | 3780 | 4 | -1618267196
26 | M | pc.800900 | přírubový spoj nerez pro DN 50 a DN 65 ( 4x šroub M16/60, matice, podložka a těsnění) | kus | 7 | 490 | 3430 |  |  |  | základní | 0 | 0 | 0 | 0 | 0 | 0 | 8 | M | 2 |  |  |  | ROZPOCET | 3430 | 0 | 0 | 0 | 0 | 1 | 3430 | 4 | -79682411
27 | K | 892233122 | Proplach a dezinfekce vodovodního potrubí DN od 40 do 70 | m | 35 | 19.5 | 682.5 | CS ÚRS 2017 01 |  |  | základní | 0.062 | 2.17 | 0 | 0 | 0 | 0 | 4 | K | 2 |  |  |  | ROZPOCET | 682.5 | 0 | 0 | 0 | 0 | 1 | 682.5 | 4 | -102719888
| PSC |  | Poznámka k souboru cen: 1. V cenách jsou započteny náklady na napuštění a vypuštění vody, dodání vody a dezinfekčního prostředku. | [15 empty] | PSC | 2
28 | K | 892241111 | Tlakové zkoušky vodou na potrubí DN do 80 | m | 35 | 13.7 | 479.5 | CS ÚRS 2017 01 |  |  | základní | 0.044 | 1.54 | 0 | 0 | 0 | 0 | 4 | K | 2 |  |  |  | ROZPOCET | 479.5 | 0 | 0 | 0 | 0 | 1 | 479.5 | 4 | -349523197
| PSC |  | Poznámka k souboru cen: 1. Ceny -2111 jsou určeny pro zabezpečení jednoho konce zkoušeného úseku jakéhokoliv druhu potrubí. 2. V cenách jsou započteny náklady: a) u cen -1111 - na přísun, montáž, demontáž a odsun zkoušecího čerpadla, napuštění tlakovou vodou a dodání vody pro tlakovou zkoušku, b) u cen -2111 - na montáž a demontáž výrobků nebo dílců pro zabezpečení konce zkoušeného úseku potrubí, na montáž a demontáž koncových tvarovek, na montáž zaslepovací příruby, na zaslepení odboček pro hydranty, vzdušníky a jiné armatury a odbočky pro odbočující řady, | [15 empty] | PSC | 2
29 | K | 899721111 | Signalizační vodič na potrubí PVC DN do 150 mm | m | 3.75 | 37.7 | 141.38 | CS ÚRS 2017 01 |  |  | základní | 0.054 | 0.2025 | 0.00019 | 0.0007125 | 0 | 0 | 4 | K | 2 |  |  |  | ROZPOCET | 141.38 | 0 | 0 | 0 | 0 | 1 | 141.38 | 4 | -105837571
| VV |  | 3*1,25 'Přepočtené koeficientem množství |  | 3.75 | [13 empty] | VV | 2 | 2 | False | 1 | ROZPOCET
30 | K | 899722112 | Krytí potrubí z plastů výstražnou fólií z PVC šířky 25 cm | m | 3 | 10.5 | 31.5 | CS ÚRS 2017 01 |  |  | základní | 0.023 | 0.069 | 7e-05 | 0.00021 | 0 | 0 | 4 | K | 2 |  |  |  | ROZPOCET | 31.5 | 0 | 0 | 0 | 0 | 1 | 31.5 | 4 | 1440774102
31 | K | R-801950 | Hodinová zúčtovací sazba - ZRN PSV - montáž VDM sestavy | kus | 1 | 2200 | 2200 |  |  |  | základní | 0 | 0 | 0 | 0 | 0 | 0 | 1 | K | 2 |  |  |  | ROZPOCET | 2200 | 0 | 0 | 0 | 0 | 1 | 2200 | 1 | 909021159
32 | M | 3882146-R | vodoměr domovní na studenou užitkovou vodu MNQN2,5XN.EBH 190 mm 3/4" | kus | 1 | 2485 | 2485 |  |  |  | základní | 0 | 0 | 0.002 | 0.002 | 0 | 0 | 2 | M | 2 |  |  |  | ROZPOCET | 2485 | 0 | 0 | 0 | 0 | 1 | 2485 | 1 | 2000302498
33 | M | 551141060 | kulový kohout, 2x vnější závit, páčka, PN 35, T 185°C 1" červený | kus | 1 | 351 | 351 | CS ÚRS 2017 01 |  |  | základní | 0 | 0 | 0.0005 | 0.0005 | 0 | 0 | 32 | M | 2 |  |  |  | ROZPOCET | 351 | 0 | 0 | 0 | 0 | 1 | 351 | 16 | 1787118035
34 | M | 551172330 | filtr závitový mosaz, závit vnitřní-vnitřní PN16 3/4" | kus | 1 | 223 | 223 | CS ÚRS 2017 01 |  |  | základní | 0 | 0 | 0.00014 | 0.00014 | 0 | 0 | 32 | M | 2 |  |  |  | ROZPOCET | 223 | 0 | 0 | 0 | 0 | 1 | 223 | 16 | 1323578167
35 | K | R-8911110 | Montáž závitových armatur G 2" - armatury do vrtu | kus | 2 | 158 | 316 |  |  |  | základní | 0.424 | 0.848 | 2e-05 | 4e-05 | 0 | 0 | 4 | K | 2 |  |  |  | ROZPOCET | 316 | 0 | 0 | 0 | 0 | 1 | 316 | 4 | 1719851846
36 | M | 551112360 | ventil přímý průchozí mosazný 2" | kus | 1 | 1530 | 1530 | CS ÚRS 2017 01 |  |  | základní | 0 | 0 | 0.0026 | 0.0026 | 0 | 0 | 32 | M | 2 |  |  |  | ROZPOCET | 1530 | 0 | 0 | 0 | 0 | 1 | 1530 | 16 | 1547128875
37 | M | 55111206-R | zpětná klapka se závitem G2" | kus | 1 | 1009.4 | 1009.4 |  |  |  | základní | 0 | 0 | 0.0026 | 0.0026 | 0 | 0 | 32 | M | 2 |  |  |  | ROZPOCET | 1009.4 | 0 | 0 | 0 | 0 | 1 | 1009.4 | 16 | -177961842
| D | 9 | Ostatní konstrukce a práce-bourání |  |  |  | 6775.03 | [5 empty] | 131.0453 |  | 0.03736 |  | 0.047 | 1 | D | 1 |  |  |  | ROZPOCET | [6 empty] | 6775.03
38 | K | R-9361110 | Zabetonování a utěsnění prostupu kolem potrubí D 63 mm pl otvoru 0,25 m2 | kus | 3 | 1850 | 5550 |  |  |  | základní | 42.051 | 126.153 | 0.012 | 0.036 | 0 | 0 | 4 | K | 2 |  |  |  | ROZPOCET | 5550 | 0 | 0 | 0 | 0 | 1 | 5550 | 4 | -1078720281
39 | K | R-9712210 | Vybourání otvorů v příčkách cihelných pl do 0,0225 m2 tl do 100 mm + zazdívka a zatěsnění otvoru kolem potrubí | kus | 1 | 105 | 105 |  |  |  | základní | 0.082 | 0.082 | 0 | 0 | 0.003 | 0.003 | 4 | K | 2 |  |  |  | ROZPOCET | 105 | 0 | 0 | 0 | 0 | 1 | 105 | 4 | -202843636
40 | K | R-9712510 | Vyvrtání otvorů v betonových příčkách a zdech pl do 0,0225 m2 tl do 450 mm | kus | 2 | 554 | 1108 |  |  |  | základní | 2.383 | 4.766 | 0.00068 | 0.00136 | 0.022 | 0.044 | 4 | K | 2 |  |  |  | ROZPOCET | 1108 | 0 | 0 | 0 | 0 | 1 | 1108 | 4 | 1746125121
41 | K | 979082111R | Vnitrostaveništní vodorovná doprava suti a vybouraných hmot do 10 m | t | 0.047 | 256 | 12.03 |  |  |  | základní | 0.942 | 0.044274 | 0 | 0 | 0 | 0 | 4 | K | 2 |  |  |  | ROZPOCET | 12.03 | 0 | 0 | 0 | 0 | 1 | 12.03 | 4 | -2107879397
| D | 99 | Přesun hmot |  |  |  | 530.01 | [5 empty] | 0.95312 |  | 0 |  | 0 | 1 | D | 1 |  |  |  | ROZPOCET | [6 empty] | 530.01
42 | K | 998276101 | Přesun hmot pro trubní vedení hloubené z trub z plastických hmot nebo sklolaminátových pro vodovody nebo kanalizace v otevřeném výkopu dopravní vzdálenost do 15 m | t | 0.644 | 823 | 530.01 | CS ÚRS 2017 01 |  |  | základní | 1.48 | 0.95312 | 0 | 0 | 0 | 0 | 4 | K | 2 |  |  |  | ROZPOCET | 530.01 | 0 | 0 | 0 | 0 | 1 | 530.01 | 4 | -1868596114
| PSC |  | Poznámka k souboru cen: 1. Položky přesunu hmot nelze užít pro zeminu, sypaniny, štěrkopísek, kamenivo ap. Případná manipulace s tímto materiálem se oceňuje souborem cen 162 .0-11 Vodorovné přemístění výkopku nebo sypaniny katalogu 800-1 Zemní práce. | [15 empty] | PSC | 2
| D | M | Práce a dodávky M |  |  |  | 601060 | [5 empty] | 0 |  | 0 |  | 0.18 | 3 | D | 0 |  |  |  | ROZPOCET | [6 empty] | 601060
| D | 21-M | Elektromontáže |  |  |  | 55000 | [5 empty] | 0 |  | 0 |  | 0 | 3 | D | 1 |  |  |  | ROZPOCET | [6 empty] | 55000
43 | K | R-210103 | Silnoproudé rozvody pro AT stanici + GSM modul pro přenos dat | soubor | 1 | 55000 | 55000 |  |  |  | základní | 0 | 0 | 0 | 0 | 0 | 0 | 64 | K | 2 |  |  |  | ROZPOCET | 55000 | 0 | 0 | 0 | 0 | 1 | 55000 | 64 | 540839704
| D | 35-M | Montáž čerpadel, kompr.a vodoh.zař. |  |  |  | 546060 | [5 empty] | 0 |  | 0 |  | 0.18 | 3 | D | 1 |  |  |  | ROZPOCET | [6 empty] | 546060
44 | K | R-3521001 | Demontáž stávajícího zařízení | soubor | 1 | 6200 | 6200 |  |  |  | základní | 0 | 0 | 0 | 0 | 0.18 | 0.18 | 64 | K | 2 |  |  |  | ROZPOCET | 6200 | 0 | 0 | 0 | 0 | 1 | 6200 | 64 | -958739965
45 | K | R-3521002 | Montáž a doprava nového zařízení AT stanice | soubor | 1 | 28600 | 28600 |  |  |  | základní | 0 | 0 | 0 | 0 | 0 | 0 | 64 | K | 2 |  |  |  | ROZPOCET | 28600 | 0 | 0 | 0 | 0 | 1 | 28600 | 64 | -161052424
46 | M | 00101R | čerpadlo CRN 5-14, P= 2 kW | kus | 2 | 88250 | 176500 |  |  |  | základní | 0 | 0 | 0 | 0 | 0 | 0 | 128 | M | 2 |  |  |  | ROZPOCET | 176500 | 0 | 0 | 0 | 0 | 1 | 176500 | 128 | -1570709824
47 | M | 00102R | sací potrubí DN 63 x 1,5 nerez vč. uzavírací armatury, sací koš se zpětnou klapkou DN 2" , vč. kotvení | kus | 2 | 23400 | 46800 |  |  |  | základní | 0 | 0 | 0 | 0 | 0 | 0 | 128 | M | 2 |  |  |  | ROZPOCET | 46800 | 0 | 0 | 0 | 0 | 1 | 46800 | 128 | 1653040187
48 | M | 00103R | výtlačné potrubí DN 84 x2 nerez vč. uzavírací armatury a zpětné klapky | kus | 1 | 67900 | 67900 |  |  |  | základní | 0 | 0 | 0 | 0 | 0 | 0 | 128 | M | 2 |  |  |  | ROZPOCET | 67900 | 0 | 0 | 0 | 0 | 1 | 67900 | 128 | -1423984950
49 | M | 00104R | úprava potrubí DN 80 černá ocel ze vzdušníku k novému výtlaku na vodojem vč.redukční armatury 84/104 | kus | 1 | 34500 | 34500 |  |  |  | základní | 0 | 0 | 0 | 0 | 0 | 0 | 128 | M | 2 |  |  |  | ROZPOCET | 34500 | 0 | 0 | 0 | 0 | 1 | 34500 | 128 | 1645542597
50 | M | 00105R | vzorkovací ventil DN 1/2 " se zahradním vývodem | kus | 1 | 560 | 560 |  |  |  | základní | 0 | 0 | 0 | 0 | 0 | 0 | 128 | M | 2 |  |  |  | ROZPOCET | 560 | 0 | 0 | 0 | 0 | 1 | 560 | 128 | 2143408927
51 | M | 00106R | převrtání prostupu DN 100 pro sací potrubí DN 63 x 1,5 s těsnícím řetězem | kus | 2 | 8150 | 16300 |  |  |  | základní | 0 | 0 | 0 | 0 | 0 | 0 | 128 | M | 2 |  |  |  | ROZPOCET | 16300 | 0 | 0 | 0 | 0 | 1 | 16300 | 128 | -1500417204
52 | M | 00107R | chlorátor s dávkovacím čerpadlem a zásobní nádobou objem 50l chlornanu sodného | kus | 1 | 45700 | 45700 |  |  |  | základní | 0 | 0 | 0 | 0 | 0 | 0 | 128 | M | 2 |  |  |  | ROZPOCET | 45700 | 0 | 0 | 0 | 0 | 1 | 45700 | 128 | -395887796
53 | M | 00108R | vodoměr s pulzním výstupem DN 50 , vč. připojovacích armatur | kus | 1 | 18400 | 18400 |  |  |  | základní | 0 | 0 | 0 | 0 | 0 | 0 | 128 | M | 2 |  |  |  | ROZPOCET | 18400 | 0 | 0 | 0 | 0 | 1 | 18400 | 128 | 875379773
54 | K | R-3521003 | Provozní rozvod silnoproudu | soubor | 1 | 48100 | 48100 |  |  |  | základní | 0 | 0 | 0 | 0 | 0 | 0 | 64 | K | 2 |  |  |  | ROZPOCET | 48100 | 0 | 0 | 0 | 0 | 1 | 48100 | 64 | 1900938376
55 | K | R-3521004 | Měření a regulace , ovládání z akumulace | soubor | 1 | 22400 | 22400 |  |  |  | základní | 0 | 0 | 0 | 0 | 0 | 0 | 64 | K | 2 |  |  |  | ROZPOCET | 22400 | 0 | 0 | 0 | 0 | 1 | 22400 | 64 | 931894373
56 | K | R-3521005 | ASŘTP přenos dat , poruchové hlášení GSM přenos | soubor | 1 | 34100 | 34100 |  |  |  | základní | 0 | 0 | 0 | 0 | 0 | 0 | 64 | K | 2 |  |  |  | ROZPOCET | 34100 | 0 | 0 | 0 | 0 | 1 | 34100 | 64 | 461206188

## IO04 - IO 04 - Vodojem
| List obsahuje: |  | 1) Krycí list soupisu | 2) Rekapitulace |  |  | 3) Soupis prací | Zpět na list: | Rekapitulace stavby
{ee290549-567e-40bb-b8fb-86cfd270116a}
2
| KRYCÍ LIST SOUPISU | [8 empty] | v --- níže se nacházejí doplnkové a pomocné údaje k sestavám --- v | [8 empty] | False
Stavba:
Vodovod Levínská Olešnice a Žďár
Objekt:
IO04 - IO 04 - Vodojem
| KSO: |  |  |  |  | CC-CZ:
| Místo: |  | k.ú. Levínská Olešnice a Žďár u St. Paky |  |  | Datum: | 8. 11. 2017
| Zadavatel: |  |  |  |  | IČ:
|  | Obec Levínská Olešnice |  |  |  | DIČ:
| Uchazeč: |  |  |  |  | IČ:
DIČ:
| Projektant: |  |  |  |  | IČ:
|  | IKKO Hradec Králové, s.r.o. Pražská 850, HK |  |  |  | DIČ:
Poznámka:
| Cena bez DPH | [5 empty] | 2479120.56
|  |  | Základ daně |  |  | Sazba daně | Výše daně
| DPH | základní | 2479120.56 |  |  | 21% | 520615.32
|  | snížená | 0 |  |  | 15% | 0
|  | zákl. přenesená | 0 |  |  | 21% | 0
|  | sníž. přenesená | 0 |  |  | 15% | 0
|  | nulová | 0 |  |  | 0% | 0
| Cena s DPH |  |  | v | CZK |  | 2999735.88
REKAPITULACE ČLENĚNÍ SOUPISU PRACÍ
Stavba:
Vodovod Levínská Olešnice a Žďár
Objekt:
IO04 - IO 04 - Vodojem
Místo: |  |  | k.ú. Levínská Olešnice a Žďár u St. Paky |  |  | Datum: | 8. 11. 2017
Zadavatel: |  |  | Obec Levínská Olešnice |  |  | Projektant: | IKKO Hradec Králové, s.r.o. Pražská 850, HK
Uchazeč:
Kód dílu - Popis | [6 empty] | Cena celkem [CZK]
Náklady soupisu celkem | [6 empty] | 2479120.56 | [12 empty] | -1
| HSV - HSV | [5 empty] | 2443039.53
| 1 - Zemní práce | [5 empty] | 681821.48
| 2 - Zakládání | [5 empty] | 5960.99
| 3 - Svislé a kompletní konstrukce | [5 empty] | 119582.74
| 4 - Vodorovné konstrukce | [5 empty] | 82830.18
| 5 - Komunikace | [5 empty] | 200525.52
| 8 - Trubní vedení | [5 empty] | 1024000
| 9 - Ostatní konstrukce a práce-bourání | [5 empty] | 3780
| 99 - Přesun hmot | [5 empty] | 324538.62
| PSV - PSV | [5 empty] | 36081.03
| 767 - Konstrukce zámečnické | [5 empty] | 25614.6
| 783 - Dokončovací práce - nátěry | [5 empty] | 10466.43
SOUPIS PRACÍ
Stavba:
Vodovod Levínská Olešnice a Žďár
Objekt:
IO04 - IO 04 - Vodojem
Místo: |  |  | k.ú. Levínská Olešnice a Žďár u St. Paky |  |  | Datum: | 8. 11. 2017
Zadavatel: |  |  | Obec Levínská Olešnice |  |  | Projektant: | IKKO Hradec Králové, s.r.o. Pražská 850, HK
Uchazeč:
PČ | Typ | Kód | Popis | MJ | Množství | J.cena [CZK] | Cena celkem [CZK] | Cenová soustava |  | Poznámka | DPH | J. Nh [h] | Nh celkem [h] | J. hmotnost [t] | Hmotnost celkem [t] | J. suť [t] | Suť Celkem [t]
Náklady soupisu celkem | [6 empty] | 2479120.56 | [5 empty] | 2296.6992 |  | 535.2252 |  | 0 |  | D | -1 | [10 empty] | 2479120.56
| D | HSV | HSV |  |  |  | 2443039.53 | [5 empty] | 2271.1204 |  | 534.6596 |  | 0 | 1 | D | 0 |  |  |  | ROZPOCET | [6 empty] | 2443039.53
| D | 1 | Zemní práce |  |  |  | 681821.48 | [5 empty] | 1796.8441 |  | 0.0147 |  | 0 | 1 | D | 1 |  |  |  | ROZPOCET | [6 empty] | 681821.48
1 | K | 111101101 | Odstranění travin a rákosu travin, při celkové ploše do 0,1 ha | ha | 0.036 | 23800 | 856.8 | CS ÚRS 2017 01 |  |  | základní | 111 | 3.996 | 0 | 0 | 0 | 0 | 4 | K | 2 |  |  |  | ROZPOCET | 856.8 | 0 | 0 | 0 | 0 | 1 | 856.8 | 4 | -363736675
| PSC |  | Poznámka k souboru cen: 1. Ceny nelze použít pro plochy, pro něž se oceňuje odstranění křovin cenami souboru 111 20-11 Odstranění křovin a stromů s odstraněním kořenů. 2. Travinami se rozumějí také všechny zemědělské plodiny apod. Vinná réva, chmel, maliní apod. se považují za křoviny. 3. V ceně jsou započteny i náklady na případné nutné přemístění a uložení travin a rákosu na hromady na vzdálenost do 50 m. 4. Množství jednotek se určí samostatně za každý objekt v ha půdorysné plochy, z níž má být travina odstraněna najednou. | [15 empty] | PSC | 2
2 | K | 111201101 | Odstranění křovin a stromů s odstraněním kořenů průměru kmene do 100 mm do sklonu terénu 1 : 5, při celkové ploše do 1 000 m2 | m2 | 75 | 37.8 | 2835 | CS ÚRS 2017 01 |  |  | základní | 0.172 | 12.9 | 0 | 0 | 0 | 0 | 4 | K | 2 |  |  |  | ROZPOCET | 2835 | 0 | 0 | 0 | 0 | 1 | 2835 | 4 | -939529572
| PSC |  | Poznámka k souboru cen: 1. Cenu -1104 lze použít jestliže se odstranění stromů a křovin neprovádí na holo. 2. Cena -1101 je určena i pro: a) odstraňování křovin a stromů o průměru kmene do 100 mm z ploch, jejichž celková výměra je větší než 1 000 m2 při sklonu terénu strmějším než 1 : 5; b) LTM při jakékoliv celkové ploše jednotlivě přes 30 m2. 3. V ceně jsou započteny i náklady na případné nutné odklizení křovin a stromů na hromady na vzdálenost do 50 m nebo naložení na dopravní prostředek. 4. Průměr kmenů stromů (křovin) se měří 0,15 m nad přilehlým terénem. 5. Množství jednotek se určí samostatně za každý objekt v m2 plochy rovné součtu půdorysných ploch omezených obalovými křivkami korun jednotlivých stromů a křovin, popř. skupin stromů a křovin, jejichž koruny se půdorysně překrývají. Jestliže by byl zmíněný součet ploch větší než půdorysná plocha staveniště, počítá se pouze s plochou staveniště. | [15 empty] | PSC | 2
3 | K | 112101101 | Kácení stromů s odřezáním kmene a s odvětvením listnatých, průměru kmene přes 100 do 300 mm | kus | 30 | 135 | 4050 | CS ÚRS 2017 01 |  |  | základní | 0.49 | 14.7 | 0 | 0 | 0 | 0 | 4 | K | 2 |  |  |  | ROZPOCET | 4050 | 0 | 0 | 0 | 0 | 1 | 4050 | 4 | -1674810371
| PSC |  | Poznámka k souboru cen: 1. Ceny lze použít i pro odstranění stromů ze sesuté zeminy, vývratů a polomů. 2. V ceně jsou započteny i náklady na případné nutné odklizení kmene a větví odděleně na vzdálenost do 50 m nebo s naložením na dopravní prostředek. 3. Průměr kmene se měří v místě řezu. 4. Ceny nelze užít v případě, kdy je nutné odstraňování stromu po částech; tyto práce lze oceňovat příslušnými cenami katalogu 823-1 Plochy a úprava území. 5. Počet stromů při kácení souvislého lesního porostu lze určit podle tabulky uvedené v příloze č. 2. 6. Práce jsou prováděné technikou volného kácení. O volné kácení se jedná v případě, kdy se kácí strom s volným kruhovým prostorem o poloměru minimálně 1,5 násobku výšky káceného stromu ve všech směrech. | [15 empty] | PSC | 2
4 | K | 112201101 | Odstranění pařezů s jejich vykopáním, vytrháním nebo odstřelením, s přesekáním kořenů průměru přes 100 do 300 mm | kus | 30 | 275 | 8250 | CS ÚRS 2017 01 |  |  | základní | 0.659 | 19.77 | 5e-05 | 0.0015 | 0 | 0 | 4 | K | 2 |  |  |  | ROZPOCET | 8250 | 0 | 0 | 0 | 0 | 1 | 8250 | 4 | -175084557
| PSC |  | Poznámka k souboru cen: 1. Ceny lze použít i pro odstranění pařezů ze sesuté zeminy, vývratů a polomů. 2. V ceně jsou započteny i náklady na případné nutné odklizení pařezů na hromady na vzdálenost do 50 m nebo naložení na dopravní prostředek. 3. Mají-li se odstraňovat pařezy z pokáceného souvislého lesního porostu, lze počet pařezů stanovit s přihlédnutím k tabulce v příloze č. 1. 4. Zásyp jam po pařezech se oceňuje cenami souboru cen 174 20-12 této části katalogu. 5. Průměr pařezu se měří v místě řezu kmene na základě dvojího na sebe kolmého měření a následného zprůměrování naměřených hodnot. | [15 empty] | PSC | 2
5 | K | 121101101 | Sejmutí ornice nebo lesní půdy s vodorovným přemístěním na hromady v místě upotřebení nebo na dočasné či trvalé skládky se složením, na vzdálenost do 50 m | m3 | 54 | 29.2 | 1576.8 | CS ÚRS 2017 01 |  |  | základní | 0.097 | 5.238 | 0 | 0 | 0 | 0 | 4 | K | 2 |  |  |  | ROZPOCET | 1576.8 | 0 | 0 | 0 | 0 | 1 | 1576.8 | 4 | 570639157
| PSC |  | Poznámka k souboru cen: 1. V cenách jsou započteny i náklady na příp. nutné naložení sejmuté ornice na dopravní prostředek. 2. V cenách nejsou započteny náklady na odstranění nevhodných přimísenin (kamenů, kořenů apod.); tyto práce se ocení individuálně. 3. Množství ornice odebírané ze skládek se do objemu vykopávek pro volbu cen podle množství nezapočítává. Ceny souboru cen 122 . 0-11 Odkopávky a prokopávky nezapažené, se volí pro ornici odebíranou z projektovaných dočasných skládek; a) na staveništi podle součtu objemu ze všech skládek, b) mimo staveniště podle objemu každé skládky zvlášť. 4. Uložení ornice na skládky se oceňuje podle ustanovení v poznámkách č. 1 a 2 k ceně 171 20-1201 Uložení sypaniny na skládky. Složení ornice na hromady v místě upotřebení se neoceňuje. 5. Odebírá-li se ornice z projektované dočasné skládky, oceňuje se její naložení a přemístění podle čl. 3172 Všeobecných podmínek tohoto katalogu. 6. Přemísťuje-li se ornice na vzdálenost větší něž 250 m, vzdálenost 50 m se pro určení vzdálenosti vodorovného přemístění neodečítá a ocení se sejmutí a přemístění bez ohledu na ustanovení pozn. č. 1 takto: a) sejmutí ornice na vzdálenost 50m cenou 121 10-1101; b) naložení příslušnou cenou souboru cen 167 10- . . c) vodorovné přemístění cenami souboru cen 162 . 0- . . Vodorovné přemístění výkopku. 7. Sejmutí podorničí se oceňuje cenami odkopávek s přihlédnutím k ustanovení čl. 3112 Všeobecných podmínek tohoto katalogu. | [15 empty] | PSC | 2
| VV |  | 0,15*360 |  | 54 | [13 empty] | VV | 2 | 2 | True | 1 | ROZPOCET
6 | K | 121101201 | Odstranění lesní hrabanky pro jakoukoliv tloušťku vrstvy | m2 | 900 | 19.7 | 17730 | CS ÚRS 2017 01 |  |  | základní | 0.092 | 82.8 | 0 | 0 | 0 | 0 | 4 | K | 2 |  |  |  | ROZPOCET | 17730 | 0 | 0 | 0 | 0 | 1 | 17730 | 4 | -1335389979
| PSC |  | Poznámka k souboru cen: 1. Cena je určena pro odstranění lesní hrabanky při jakémkoliv sklonu terénu. 2. V ceně jsou započteny i náklady na přemístění a rozhození hrabanky mimo očišťovanou plochu na vzdálenost do 20 m nebo naložení na dopravní prostředek. 3. Lesní hrabankou se rozumí vrstva nesetlelého opadaného listí, jehličí, větévek, kůry nebo mechu. | [15 empty] | PSC | 2
7 | K | 122201102 | Odkopávky a prokopávky nezapažené s přehozením výkopku na vzdálenost do 3 m nebo s naložením na dopravní prostředek v hornině tř. 3 přes 100 do 1 000 m3 | m3 | 126 | 82.3 | 10369.8 | CS ÚRS 2017 01 |  |  | základní | 0.187 | 23.562 | 0 | 0 | 0 | 0 | 4 | K | 2 |  |  |  | ROZPOCET | 10369.8 | 0 | 0 | 0 | 0 | 1 | 10369.8 | 4 | -408777716
| PSC |  | Poznámka k souboru cen: 1. Odkopávky a prokopávky v roubených prostorech se oceňují podle čl. 3116 Všeobecných podmínek tohoto katalogu. 2. Odkopávky a prokopávky ve stržích při lesnicko-technických melioracích (LTM) se oceňují cenami do 100 m3 pro jakýkoliv skutečný objem výkopu; ostatní odkopávky a prokopávky při LTM se oceňují při jakémkoliv objemu výkopu přes 100 m3 cenami přes 100 do 1 000 m3. 3. Ceny lze použít i pro vykopávky odpadových jam. 4. Ceny lze použít i pro sejmutí podorničí. Přitom se přihlíží k ustanovení čl. 3112 Všeobecných podmínek tohoto katalogu. | [15 empty] | PSC | 2
8 | K | 122201402 | Vykopávky v zemnících na suchu s přehozením výkopku na vzdálenost do 3 m nebo s naložením na dopravní prostředek v hornině tř. 3 přes 100 do 1 000 m3 | m3 | 978 | 61.4 | 60049.2 | CS ÚRS 2017 01 |  |  | základní | 0.082 | 80.196 | 0 | 0 | 0 | 0 | 4 | K | 2 |  |  |  | ROZPOCET | 60049.2 | 0 | 0 | 0 | 0 | 1 | 60049.2 | 4 | 1185352327
| PSC |  | Poznámka k souboru cen: 1. Ceny lze použít i pro těžbu haldoviny a pro skrývky s výjimkou skrývek nad povrchový- mi důlními díly. Ceny pro těžbu haldoviny nelze použít, uplatňují-li se v místě těžby báňské předpisy nebo odůvodněné požadavky správce haldy (odvalu), které prokazatelně vyvolávají zvýšení nákladů dodavatele stavebních prací. V těchto případech se vykopávka haldy (odvalu) ocení příslušnými cenami katalogu 823-2 Rekultivace. 2. Ceny lze použít jen pro vykopávky v zemnících nezapažených. Jsou-li zemníky nebo jejich části zapažené, oceňuje se vykopávka v nich podle čl. 3116 Všeobecných podmínek tohoto katalogu. | [15 empty] | PSC | 2
| VV |  | 900+78 |  | 978 | [13 empty] | VV | 2 | 2 | True | 1 | ROZPOCET
9 | K | 131201101 | Hloubení nezapažených jam a zářezů s urovnáním dna do předepsaného profilu a spádu v hornině tř. 3 do 100 m3 | m3 | 4.68 | 238 | 1113.84 | CS ÚRS 2017 01 |  |  | základní | 0.871 | 4.0763 | 0 | 0 | 0 | 0 | 4 | K | 2 |  |  |  | ROZPOCET | 1113.84 | 0 | 0 | 0 | 0 | 1 | 1113.84 | 4 | -1546143098
| PSC |  | Poznámka k souboru cen: 1. Hloubení jam ve stržích a jam pro základy pro příčná a podélná zpevnění dna a břehů pod obrysem výkopu pro koryta vodotečí při lesnicko-technických melioracích (LTM) zejména vykopávky pro konstrukce těles, stupňů, boků, předprahů, prahů, podháněk, výhonů a pro základy zdí, dlažeb, rovnanin, plůtků a hatí se oceňují cenami příslušnými pro objem výkopů do 100 m3, i když skutečný objem výkopu je větší. 2. Ceny lze použít i pro hloubení nezapažených jam a zářezů pro podzemní vedení, jsou-li tyto práce prováděny z povrchu území. 3. Předepisuje-li projekt hloubit jámy popsané v pozn. č. 1 v hornině 5 až 7 bez použití trhavin, oceňuje se toto hloubení a) v suchu nebo v mokru cenami 138 40-1101, 138 50-1101 a 138 60-1101 Dolamování zapažených nebo nezapažených hloubených vykopávek; b) v tekoucí vodě při jakékoliv její rychlosti individuálně. 4. Hloubení nezapažených jam hloubky přes 16 m se oceňuje individuálně. 5. V cenách jsou započteny i náklady na případné nutné přemístění výkopku ve výkopišti a na přehození výkopku na přilehlém terénu na vzdálenost do 3 m od okraje jámy nebo naložení na dopravní prostředek. 6. Náklady na svislé přemístění výkopku nad 1 m hloubky se určí dle ustanovení článku č. 3161 všeobecných podmínek katalogu. | [15 empty] | PSC | 2
| VV |  | 65*(0,3*0,3*0,8) |  | 4.68 | [13 empty] | VV | 2 | 2 | True | 1 | ROZPOCET
10 | K | 132201101 | Hloubení zapažených i nezapažených rýh šířky do 600 mm s urovnáním dna do předepsaného profilu a spádu v hornině tř. 3 do 100 m3 | m3 | 1.12 | 566 | 633.92 | CS ÚRS 2017 01 |  |  | základní | 2.32 | 2.5984 | 0 | 0 | 0 | 0 | 4 | K | 2 |  |  |  | ROZPOCET | 633.92 | 0 | 0 | 0 | 0 | 1 | 633.92 | 4 | -1182555655
| PSC |  | Poznámka k souboru cen: 1. V cenách jsou započteny i náklady na přehození výkopku na přilehlém terénu na vzdálenost do 3 m od podélné osy rýhy nebo naložení na dopravní prostředek. 2. Ceny jsou určeny pro rýhy: a) šířky přes 200 do 300 mm a hloubky do 750 mm, b) šířky přes 300 do 400 mm a hloubky do 1 000 mm, c) šířky přes 400 do 500 mm a hloubky do 1 250 mm, d) šířky přes 500 do 600 mm a hloubky do 1 500 mm. 3. Náklady na svislé přemístění výkopku nad 1 m hloubky se určí dle ustanovení článku č. 3161 všeobecných podmínek katalogu. | [15 empty] | PSC | 2
| VV |  | 3,5*0,4*0,8 |  | 1.12 | [13 empty] | VV | 2 | 2 | True | 1 | ROZPOCET
11 | K | 161101101 | Svislé přemístění výkopku bez naložení do dopravní nádoby avšak s vyprázdněním dopravní nádoby na hromadu nebo do dopravního prostředku z horniny tř. 1 až 4, při hloubce výkopu přes 1 do 2,5 m | m3 | 455.8 | 73.8 | 33638.04 | CS ÚRS 2017 01 |  |  | základní | 0.345 | 157.251 | 0 | 0 | 0 | 0 | 4 | K | 2 |  |  |  | ROZPOCET | 33638.04 | 0 | 0 | 0 | 0 | 1 | 33638.04 | 4 | 390767073
| PSC |  | Poznámka k souboru cen: 1. Ceny -1151 až -1158 lze použít i pro svislé přemístění materiálu a stavební suti z konstrukcí ze zdiva cihelného nebo kamenného, z betonu prostého, prokládaného, železového i předpjatého, pokud tyto konstrukce byly vybourány ve výkopišti. 2. Ceny pro hloubku přes 1 do 2,5 m, přes 2,5 m do 4 m atd. jsou určeny pro svislé přemístění výkopku od 0 do 2,5 m, od 0 do 4 m atd. 3. Množství materiálu i stavební suti z rozbouraných konstrukcí pro přemístění se rovná objemu konstrukcí před rozbouráním. | [15 empty] | PSC | 2
| VV |  | (0,5*900)+4,68+1,12 |  | 455.8 | [13 empty] | VV | 2 | 2 | True | 1 | ROZPOCET
12 | K | 162201301 | Vodorovné přemístění lesní hrabanky bez naložení, avšak se složením, na vzdálenost přes 20 do 50 m | m2 | 900 | 1.04 | 936 | CS ÚRS 2017 01 |  |  | základní | 0.001 | 0.9 | 0 | 0 | 0 | 0 | 4 | K | 2 |  |  |  | ROZPOCET | 936 | 0 | 0 | 0 | 0 | 1 | 936 | 4 | 834837113
| PSC |  | Poznámka k souboru cen: 1. Ceny jsou určeny pro přemístění lesní hrabanky po odstranění křovin, stromů a pařezů. 2. Ceny nelze použít pro přemístění lesní hrabanky z místa nakládání nebo na místo uložení nepřístupné obvyklým dopravním prostředkem. 3. V ceně jsou započteny i náklady na přirážky na jízdu v terénu ve výkopišti nebo na násypišti. 4. Množství měrných jednotek lesní hrabanky se určí v m2 odstraňované plochy. | [15 empty] | PSC | 2
13 | K | 162201401 | Vodorovné přemístění větví, kmenů nebo pařezů s naložením, složením a dopravou do 1000 m větví stromů listnatých, průměru kmene přes 100 do 300 mm | kus | 30 | 22.5 | 675 | CS ÚRS 2017 01 |  |  | základní | 0.057 | 1.71 | 0 | 0 | 0 | 0 | 4 | K | 2 |  |  |  | ROZPOCET | 675 | 0 | 0 | 0 | 0 | 1 | 675 | 4 | -76930420
| PSC |  | Poznámka k souboru cen: 1. Průměr kmene i pařezu se měří v místě řezu. 2. Měrná jednotka je 1 strom. | [15 empty] | PSC | 2
14 | K | 162201411 | Vodorovné přemístění větví, kmenů nebo pařezů s naložením, složením a dopravou do 1000 m kmenů stromů listnatých, průměru přes 100 do 300 mm | kus | 30 | 349 | 10470 | CS ÚRS 2017 01 |  |  | základní | 0.62 | 18.6 | 0 | 0 | 0 | 0 | 4 | K | 2 |  |  |  | ROZPOCET | 10470 | 0 | 0 | 0 | 0 | 1 | 10470 | 4 | 1302239099
| PSC |  | Poznámka k souboru cen: 1. Průměr kmene i pařezu se měří v místě řezu. 2. Měrná jednotka je 1 strom. | [15 empty] | PSC | 2
15 | K | 162301101 | Vodorovné přemístění výkopku nebo sypaniny po suchu na obvyklém dopravním prostředku, bez naložení výkopku, avšak se složením bez rozhrnutí z horniny tř. 1 až 4 na vzdálenost přes 50 do 500 m | m3 | 850 | 63.8 | 54230 | CS ÚRS 2017 01 |  |  | základní | 0.044 | 37.4 | 0 | 0 | 0 | 0 | 4 | K | 2 |  |  |  | ROZPOCET | 54230 | 0 | 0 | 0 | 0 | 1 | 54230 | 4 | -519184896
| PSC |  | Poznámka k souboru cen: 1. Ceny nelze použít, předepisuje-li projekt přemístit výkopek na místo nepřístupné obvyklým dopravním prostředkům; toto přemístění se oceňuje individuálně. 2. V cenách jsou započteny i náhrady za jízdu loženého vozidla v terénu ve výkopišti nebo na násypišti. 3. V cenách nejsou započteny náklady na rozhrnutí výkopku na násypišti; toto rozhrnutí se oceňuje cenami souboru cen 171 . 0- . . Uložení sypaniny do násypů a 171 20-1201Uložení sypaniny na skládky. 4. Je-li na dopravní dráze pro vodorovné přemístění nějaká překážka, pro kterou je nutno překládat výkopek z jednoho obvyklého dopravního prostředku na jiný obvyklý dopravní prostředek, oceňuje se toto lomené vodorovné přemístění výkopku v každém úseku samostatně příslušnou cenou tohoto souboru cen a překládání výkopku cenami souboru cen 167 10-3 . Nakládání neulehlého výkopku z hromad s ohledem na ustanovení pozn. číslo 5. 5. Přemísťuje-li se výkopek z dočasných skládek vzdálených do 50 m, neoceňuje se nakládání výkopku, i když se provádí. Toto ustanovení neplatí, vylučuje-li projekt použití dozeru. 6. V cenách vodorovného přemístění sypaniny nejsou započteny náklady na dodávku materiálu, tyto se oceňují ve specifikaci. | [15 empty] | PSC | 2
| VV |  | 656+160+30+4 |  | 850 | [13 empty] | VV | 2 | 2 | True | 1 | ROZPOCET
16 | K | 162301501 | Vodorovné přemístění smýcených křovin do průměru kmene 100 mm na vzdálenost do 5 000 m | m2 | 75 | 53.1 | 3982.5 | CS ÚRS 2017 01 |  |  | základní | 0.051 | 3.825 | 0 | 0 | 0 | 0 | 4 | K | 2 |  |  |  | ROZPOCET | 3982.5 | 0 | 0 | 0 | 0 | 1 | 3982.5 | 4 | 291843686
| PSC |  | Poznámka k souboru cen: 1. Ceny nelze použít pro přemístění křovin do 50 m; toto přemístění je započteno v cenách souboru cen 111 20-11 Odstranění křovin a stromů s odstraněním kořenů této části a 111 20-32 Odstranění křovin a stromů s ponecháním kořenů části A 03 Zemní práce pro objekty oborů 831 až 833. 2. V cenách jsou započteny i náklady na složení křovin z dopravního prostředku do hromad na vykázaném místě. | [15 empty] | PSC | 2
17 | K | 162601102 | Vodorovné přemístění výkopku nebo sypaniny po suchu na obvyklém dopravním prostředku, bez naložení výkopku, avšak se složením bez rozhrnutí z horniny tř. 1 až 4 na vzdálenost přes 4 000 do 5 000 m | m3 | 259.8 | 141 | 36631.8 | CS ÚRS 2017 01 |  |  | základní | 0.062 | 16.1076 | 0 | 0 | 0 | 0 | 4 | K | 2 |  |  |  | ROZPOCET | 36631.8 | 0 | 0 | 0 | 0 | 1 | 36631.8 | 4 | -1578215154
| PSC |  | Poznámka k souboru cen: 1. Ceny nelze použít, předepisuje-li projekt přemístit výkopek na místo nepřístupné obvyklým dopravním prostředkům; toto přemístění se oceňuje individuálně. 2. V cenách jsou započteny i náhrady za jízdu loženého vozidla v terénu ve výkopišti nebo na násypišti. 3. V cenách nejsou započteny náklady na rozhrnutí výkopku na násypišti; toto rozhrnutí se oceňuje cenami souboru cen 171 . 0- . . Uložení sypaniny do násypů a 171 20-1201Uložení sypaniny na skládky. 4. Je-li na dopravní dráze pro vodorovné přemístění nějaká překážka, pro kterou je nutno překládat výkopek z jednoho obvyklého dopravního prostředku na jiný obvyklý dopravní prostředek, oceňuje se toto lomené vodorovné přemístění výkopku v každém úseku samostatně příslušnou cenou tohoto souboru cen a překládání výkopku cenami souboru cen 167 10-3 . Nakládání neulehlého výkopku z hromad s ohledem na ustanovení pozn. číslo 5. 5. Přemísťuje-li se výkopek z dočasných skládek vzdálených do 50 m, neoceňuje se nakládání výkopku, i když se provádí. Toto ustanovení neplatí, vylučuje-li projekt použití dozeru. 6. V cenách vodorovného přemístění sypaniny nejsou započteny náklady na dodávku materiálu, tyto se oceňují ve specifikaci. | [15 empty] | PSC | 2
| VV |  | 181,8+78 |  | 259.8 | [13 empty] | VV | 2 | 2 | True | 1 | ROZPOCET
18 | K | 167101102 | Nakládání, skládání a překládání neulehlého výkopku nebo sypaniny nakládání, množství přes 100 m3, z hornin tř. 1 až 4 | m3 | 1109.8 | 54.3 | 60262.14 | CS ÚRS 2017 01 |  |  | základní | 0.097 | 107.6506 | 0 | 0 | 0 | 0 | 4 | K | 2 |  |  |  | ROZPOCET | 60262.14 | 0 | 0 | 0 | 0 | 1 | 60262.14 | 4 | 1955789210
| PSC |  | Poznámka k souboru cen: 1. Ceny -1101, -1151, -1102, -1152, -1103, -1153, jsou určeny pro nakládání, skládání a překládání na obvyklý nebo z obvyklého dopravního prostředku. Pro nakládání z lodi nebo na loď jsou určeny ceny -1105 a -1155. 2. Ceny -1105 a -1155 jsou určeny pro nakládání, překládání a vykládání na vzdálenost a) do 20 m vodorovně; vodorovná vzdálenost se měří od těžnice lodi k těžnici druhé lodi, nebo k těžišti hromady na břehu nebo k těžišti dopravního prostředku na suchu, b) do 4 m svisle; svislá vzdálenost se měří od pracovní hladiny vody k úrovni srovna- ného terénu v místě hromady nebo v místě dopravní plochy pro dopravní prostředek na suchu. Uvedenou svislou vzdálenost 4 m lze zvětšit, a to nejvýše do 6 m, jestliže je vodorovná vzdálenost uvedená v bodu a) kratší než 20 m nejméně o trojnásobek zvětšení výšky přes 4 m. 3. Množství měrných jednotek se určí v rostlém stavu horniny. | [15 empty] | PSC | 2
19 | K | 171101141R | Uložení sypaniny z jakýchkoliv hornin do násypu zhutněných | m3 | 160 | 128 | 20480 |  |  |  | základní | 0.31 | 49.6 | 0 | 0 | 0 | 0 | 4 | K | 2 |  |  |  | ROZPOCET | 20480 | 0 | 0 | 0 | 0 | 1 | 20480 | 4 | -33317326
20 | K | 171101145R | Uložení sypaniny z jakýchkoliv hornin do do zemních valů nebo hrázek zhutněných | m3 | 4 | 185 | 740 |  |  |  | základní | 0.31 | 1.24 | 0 | 0 | 0 | 0 | 4 | K | 2 |  |  |  | ROZPOCET | 740 | 0 | 0 | 0 | 0 | 1 | 740 | 4 | 2018923652
21 | K | 171201201 | Uložení sypaniny na skládky | m3 | 181.8 | 14.9 | 2708.82 | CS ÚRS 2017 01 |  |  | základní | 0.009 | 1.6362 | 0 | 0 | 0 | 0 | 4 | K | 2 |  |  |  | ROZPOCET | 2708.82 | 0 | 0 | 0 | 0 | 1 | 2708.82 | 4 | 659147668
| PSC |  | Poznámka k souboru cen: 1. Cena -1201 je určena i pro: a) uložení výkopku nebo ornice na dočasné skládky předepsané projektem tak, že na 1 m2 projektem určené plochy této skládky připadá přes 2 m3 výkopku nebo ornice; v opačném případě se uložení neoceňuje. Množství výkopku nebo ornice připadající na 1 m2 skládky se určí jako podíl množství výkopku nebo ornice, měřeného v rostlém stavu a projektem určené plochy dočasné skládky; b) zasypání koryt vodotečí a prohlubní v terénu bez předepsaného zhutnění sypaniny; c) uložení výkopku pod vodou do prohlubní ve dně vodotečí nebo nádrží. 2. Cenu -1201 nelze použít pro uložení výkopku nebo ornice: a) při vykopávkách pro podzemní vedení podél hrany výkopu, z něhož byl výkopek získán, a to ani tehdy, jestliže se výkopek po vyhození z výkopu na povrch území ještě dále přemisťuje na hromady podél výkopu; b) na dočasné skládky, které nejsou předepsány projektem; c) na dočasné skládky předepsané projektem tak, že na 1 m2 projektem určené plochy této skládky připadají nejvýše 2 m3 výkopku nebo ornice (viz. též poznámku č. 1 a); d) na dočasné skládky, oceňuje-li se cenou 121 10-1101 Sejmutí ornice nebo lesní půdy do 50 m, nebo oceňuje-li se vodorovné přemístění výkopku do 20 m a 50 m cenami 162 20-1101, 162 20-1102, 162 20-1151 a 162 20-1152. V těchto případech se uložení výkopku nebo ornice na dočasnou skládku neoceňuje. e) na trvalé skládky s předepsaným zhutněním; toto uložení výkopku se oceňuje cenami souboru cen 171 . 0- . . Uložení sypaniny do násypů. 3. V ceně -1201 jsou započteny i náklady na rozprostření sypaniny ve vrstvách s hrubým urovnáním na skládce. 4. V ceně -1201 nejsou započteny náklady na získání skládek ani na poplatky za skládku. 5. Množství jednotek uložení výkopku (sypaniny) se určí v m3 uloženého výkopku (sypaniny),v rostlém stavu zpravidla ve výkopišti. 6. Cenu -1211 lze po dohodě upravit podle místních podmínek. | [15 empty] | PSC | 2
22 | K | 171201211 | Uložení sypaniny poplatek za uložení sypaniny na skládce (skládkovné) | t | 327.24 | 140 | 45813.6 | CS ÚRS 2017 01 |  |  | základní | 0 | 0 | 0 | 0 | 0 | 0 | 4 | K | 2 |  |  |  | ROZPOCET | 45813.6 | 0 | 0 | 0 | 0 | 1 | 45813.6 | 4 | 1821978646
| PSC |  | Poznámka k souboru cen: 1. Cena -1201 je určena i pro: a) uložení výkopku nebo ornice na dočasné skládky předepsané projektem tak, že na 1 m2 projektem určené plochy této skládky připadá přes 2 m3 výkopku nebo ornice; v opačném případě se uložení neoceňuje. Množství výkopku nebo ornice připadající na 1 m2 skládky se určí jako podíl množství výkopku nebo ornice, měřeného v rostlém stavu a projektem určené plochy dočasné skládky; b) zasypání koryt vodotečí a prohlubní v terénu bez předepsaného zhutnění sypaniny; c) uložení výkopku pod vodou do prohlubní ve dně vodotečí nebo nádrží. 2. Cenu -1201 nelze použít pro uložení výkopku nebo ornice: a) při vykopávkách pro podzemní vedení podél hrany výkopu, z něhož byl výkopek získán, a to ani tehdy, jestliže se výkopek po vyhození z výkopu na povrch území ještě dále přemisťuje na hromady podél výkopu; b) na dočasné skládky, které nejsou předepsány projektem; c) na dočasné skládky předepsané projektem tak, že na 1 m2 projektem určené plochy této skládky připadají nejvýše 2 m3 výkopku nebo ornice (viz. též poznámku č. 1 a); d) na dočasné skládky, oceňuje-li se cenou 121 10-1101 Sejmutí ornice nebo lesní půdy do 50 m, nebo oceňuje-li se vodorovné přemístění výkopku do 20 m a 50 m cenami 162 20-1101, 162 20-1102, 162 20-1151 a 162 20-1152. V těchto případech se uložení výkopku nebo ornice na dočasnou skládku neoceňuje. e) na trvalé skládky s předepsaným zhutněním; toto uložení výkopku se oceňuje cenami souboru cen 171 . 0- . . Uložení sypaniny do násypů. 3. V ceně -1201 jsou započteny i náklady na rozprostření sypaniny ve vrstvách s hrubým urovnáním na skládce. 4. V ceně -1201 nejsou započteny náklady na získání skládek ani na poplatky za skládku. 5. Množství jednotek uložení výkopku (sypaniny) se určí v m3 uloženého výkopku (sypaniny),v rostlém stavu zpravidla ve výkopišti. 6. Cenu -1211 lze po dohodě upravit podle místních podmínek. | [15 empty] | PSC | 2
| VV |  | 181,8*1,8 'Přepočtené koeficientem množství |  | 327.24 | [13 empty] | VV | 2 | 2 | False | 1 | ROZPOCET
23 | K | 171101300R | Poplatek za získání ornice | m3 | 78 | 380 | 29640 |  |  |  | základní | 0 | 0 | 0 | 0 | 0 | 0 | 4 | K | 2 |  |  |  | ROZPOCET | 29640 | 0 | 0 | 0 | 0 | 1 | 29640 | 4 | 1835769015
24 | K | 174101101 | Zásyp sypaninou z jakékoliv horniny s uložením výkopku ve vrstvách se zhutněním jam, šachet, rýh nebo kolem objektů v těchto vykopávkách | m3 | 391 | 79.5 | 31084.5 | CS ÚRS 2017 01 |  |  | základní | 0.299 | 116.909 | 0 | 0 | 0 | 0 | 4 | K | 2 |  |  |  | ROZPOCET | 31084.5 | 0 | 0 | 0 | 0 | 1 | 31084.5 | 4 | 583159768
| PSC |  | Poznámka k souboru cen: 1. Ceny 174 10- . . jsou určeny pro zhutněné zásypy s mírou zhutnění: a) z hornin soudržných do 100 % PS, b) z hornin nesoudržných do I(d) 0,9, c) z hornin kamenitých pro jakoukoliv míru zhutnění. 2. Je-li projektem předepsáno vyšší zhutnění, podle bodu a) a b) poznámky č 1., ocení se zásyp individuálně. 3. Ceny nelze použít pro zásyp rýh pro drenážní trativody pro lesnicko-technické meliorace a zemědělské. Zásyp těchto rýh se oceňuje cenami souboru cen 174 20-3 . části A 03 Zemní práce pro objekty oborů 831 až 833. Nezhutněný zásyp odvodňovacích kanálů z betonových a železobetonových trub v polních a lučních tratích se oceňuje cenou -1101 Zásyp sypaninou rýh bez ohledu na šířku kanálu; cena obsahuje i náklady na ruční nezhutněný zásyp výšky do 200 mm nad vrchol potrubí. 4. V cenách 10-1101, 10-1103, 20-1101 a 20-1103 je započteno přemístění sypaniny ze vzdálenosti 10 m od kraje výkopu nebo zasypávaného prostoru, měřeno k těžišti skládky. 5. V ceně 10-1102 je započteno přemístění sypaniny ze vzdálenosti 15 m od hrany zasypávaného prostoru, měřeno k těžišti skládky. 6. Objem zásypu je rozdíl objemu výkopu a objemu do něho vestavěných konstrukcí nebo uložených vedení i s jejich obklady a podklady (tento objem se nazývá objemem horniny vytlačené konstrukcí). Objem potrubí do DN 180, příp. i s obalem, se od objemu zásypu neodečítá. Pro stanovení objemu zásypu se od objemu výkopu odečítá i objem obsypu potrubí oceňovaný cenami souboru cen 175 10-11 Obsyp potrubí, přichází-li v úvahu . 7. Odklizení zbylého výkopku po provedení zásypu zářezů se šikmými stěnami pro podzemní vedení nebo zásypu jam a rýh pro podzemní vedení se oceňuje, je-li objem zbylého výkopku: a) do 1 m3 na 1 m vedení a jedná se o výkopek neulehlý - cenami souboru cen 167 10-110 Nakládání výkopku nebo sypaniny a 162 . 0-1 . Vodorovné přemístění výkopku. V případě, že se jedná o výkopek ulehlý - rozpojení a naložení výkopku cenami souboru cen 122 . 0-1 . souboru cen 162 . 0-1 . Vodorovné přemístění výkopku; b) přes 1 m3 na 1 m vedení, jestliže projekt předepíše, že se zbylý výkopek bude odklízet zároveň s prováděním vykopávky, pouze přemístění výkopku cenami souboru cen 162 . 0-1 . Vodorovné přemístění výkopku. Při zmíněném objemu zbylého výkopku se neoceňuje ani naložení ani rozpojení výkopku. Jestliže se zbylý výkopek neodklízí, nýbrž rozprostírá podél výkopu a nad výkopem, platí poznámka č. 8. 8. Rozprostření zbylého výkopku podél výkopu a nad výkopem po provedení zásypů zářezů se šikmými stěnami pro podzemní vedení nebo zásypu jam a rýh pro podzemní vedení se oceňuje: a) cenou 171 20-1101 Uložení sypaniny do nezhutněných násypů, není-li projektem předepsáno zhutnění rozprostřeného zbylého výkopku, b) cenou 171 10-1111 Uložení sypaniny do násypů z hornin sypkých, je-li předepsáno zhutnění rozprostřeného zbylého výkopku, a to v objemu vypočteném podle poznámky č.6, příp. zmenšeném o objem výkopku, který byl již odklizen. 9. Míru zhutnění předepisuje projekt. | [15 empty] | PSC | 2
25 | K | 174201201 | Zásyp jam po pařezech výkopkem z horniny získané při dobývání pařezů s hrubým urovnáním povrchu zasypávky průměru pařezu přes 100 do 300 mm | kus | 30 | 74.7 | 2241 | CS ÚRS 2017 01 |  |  | základní | 0.349 | 10.47 | 0 | 0 | 0 | 0 | 4 | K | 2 |  |  |  | ROZPOCET | 2241 | 0 | 0 | 0 | 0 | 1 | 2241 | 4 | -697290018
| PSC |  | Poznámka k souboru cen: 1. Zásyp jam po pařezech průměru přes 100 do 300 mm se neoceňuje v případě, že se současně provádí sejmutí ornice. 2. Nestačí-li pro zasypání jámy po pařezu výkopek získaný při dobývání pařezu a je-li projektem předepsáno, oceňuje se se doplnění jámy do úrovně okolního terénu cenou 174 10-1101 Zásyp sypaninou jam, šachet, rýh nebo kolem objektů. 3. Průměr pařezu se měří v místě řezu. | [15 empty] | PSC | 2
26 | K | 175101201 | Obsypání objektů nad přilehlým původním terénem sypaninou z vhodných hornin 1 až 4 nebo materiálem uloženým ve vzdálenosti do 3 m od vnějšího kraje objektu pro jakoukoliv míru zhutnění bez prohození sypaniny | m3 | 265 | 516 | 136740 | CS ÚRS 2017 01 |  |  | základní | 2.256 | 597.84 | 0 | 0 | 0 | 0 | 4 | K | 2 |  |  |  | ROZPOCET | 136740 | 0 | 0 | 0 | 0 | 1 | 136740 | 4 | 149249976
| PSC |  | Poznámka k souboru cen: 1. Ceny jsou určeny pro objem obsypu do vzdálenosti 3 m od přilehlého líce objektu nad přilehlým původním terénem. Zásyp pod tímto terénem se oceňuje jako zásyp okolo objektu cenami 174 10-1101, 174 10-1103 nebo 174 20-1101 a 174 20-1103; zbývající obsyp se ocení příslušnými cenami souboru cen 171 . 0-11 Uložení sypaniny do násypů. 2. Ceny platí i pro sypání ochranných valů nebo těch jejich částí, jejichž šířka je v koruně menší než 3 m. Uložení výkopku (sypaniny) do zmíněných valů nebo jejich částí, jejichž šířka v koruně je 3 m a více, se oceňuje cenou 171 20-1101 Uložení sypaniny do nezhutněných násypů. 3. Ceny nelze použít pro obsyp potrubí; tento se oceňuje cenami 175 11-11 Obsyp potrubí ručně, nebo 175 15-11 Obsypání potrubí strojně. 4. V cenách nejsou započteny náklady na: a) svahování obsypu; toto se oceňuje cenami souboru cen 182 . 0-11 Svahování, b) humusování obsypu; toto se oceňuje cenami souboru cen 18 . 30-11 Rozprostření a urovnání ornice, c) osetí obsypu; toto se oceňuje příslušnými cenami souborů cen části A Zřízení konstrukcí katalogu 823-2 Rekultivace. 5. Vzdáleností do 3 m uvedenou v popisu souboru cen se rozumí nejkratší vzdálenost těžiště hromady nebo dočasné skládky, z níž se sypanina odebírá, od vnějšího okraje objektu. Použije-li se pro obsyp objektů sypaniny ze zeminy, kterou je nutno přemisťovat ze vzdálenosti přes 30 m od vnějšího okraje objektu a rozpojovat, oceňuje se toto a) přemístění sypaniny cenami souboru cen 162 . 0-1 . Vodorovné přemístění výkopku, b) rozpojení dle čl. 3172 Všeobecných podmínek katalogu přičemž se vzdálenost 3 m od celkové vzdálenosti neodečítá. 6. Míru zhutnění předepisuje projekt. 7. V cenách nejsou zahrnuty náklady na nakupovanou sypaninu. Tato se oceňuje ve specifikaci. | [15 empty] | PSC | 2
27 | K | 175101209 | Obsypání objektů nad přilehlým původním terénem sypaninou z vhodných hornin 1 až 4 nebo materiálem uloženým ve vzdálenosti do 3 m od vnějšího kraje objektu pro jakoukoliv míru zhutnění Příplatek k ceně za prohození sypaniny | m3 | 265 | 201 | 53265 | CS ÚRS 2017 01 |  |  | základní | 0.94 | 249.1 | 0 | 0 | 0 | 0 | 4 | K | 2 |  |  |  | ROZPOCET | 53265 | 0 | 0 | 0 | 0 | 1 | 53265 | 4 | -1358223333
| PSC |  | Poznámka k souboru cen: 1. Ceny jsou určeny pro objem obsypu do vzdálenosti 3 m od přilehlého líce objektu nad přilehlým původním terénem. Zásyp pod tímto terénem se oceňuje jako zásyp okolo objektu cenami 174 10-1101, 174 10-1103 nebo 174 20-1101 a 174 20-1103; zbývající obsyp se ocení příslušnými cenami souboru cen 171 . 0-11 Uložení sypaniny do násypů. 2. Ceny platí i pro sypání ochranných valů nebo těch jejich částí, jejichž šířka je v koruně menší než 3 m. Uložení výkopku (sypaniny) do zmíněných valů nebo jejich částí, jejichž šířka v koruně je 3 m a více, se oceňuje cenou 171 20-1101 Uložení sypaniny do nezhutněných násypů. 3. Ceny nelze použít pro obsyp potrubí; tento se oceňuje cenami 175 11-11 Obsyp potrubí ručně, nebo 175 15-11 Obsypání potrubí strojně. 4. V cenách nejsou započteny náklady na: a) svahování obsypu; toto se oceňuje cenami souboru cen 182 . 0-11 Svahování, b) humusování obsypu; toto se oceňuje cenami souboru cen 18 . 30-11 Rozprostření a urovnání ornice, c) osetí obsypu; toto se oceňuje příslušnými cenami souborů cen části A Zřízení konstrukcí katalogu 823-2 Rekultivace. 5. Vzdáleností do 3 m uvedenou v popisu souboru cen se rozumí nejkratší vzdálenost těžiště hromady nebo dočasné skládky, z níž se sypanina odebírá, od vnějšího okraje objektu. Použije-li se pro obsyp objektů sypaniny ze zeminy, kterou je nutno přemisťovat ze vzdálenosti přes 30 m od vnějšího okraje objektu a rozpojovat, oceňuje se toto a) přemístění sypaniny cenami souboru cen 162 . 0-1 . Vodorovné přemístění výkopku, b) rozpojení dle čl. 3172 Všeobecných podmínek katalogu přičemž se vzdálenost 3 m od celkové vzdálenosti neodečítá. 6. Míru zhutnění předepisuje projekt. 7. V cenách nejsou zahrnuty náklady na nakupovanou sypaninu. Tato se oceňuje ve specifikaci. | [15 empty] | PSC | 2
28 | K | 181301112 | Rozprostření a urovnání ornice v rovině nebo ve svahu sklonu do 1:5 při souvislé ploše přes 500 m2, tl. vrstvy přes 100 do 150 mm | m2 | 610 | 9.74 | 5941.4 | CS ÚRS 2017 01 |  |  | základní | 0.019 | 11.59 | 0 | 0 | 0 | 0 | 4 | K | 2 |  |  |  | ROZPOCET | 5941.4 | 0 | 0 | 0 | 0 | 1 | 5941.4 | 4 | 1196509946
| PSC |  | Poznámka k souboru cen: 1. V ceně jsou započteny i náklady na případné nutné přemístění hromad nebo dočasných skládek na místo spotřeby ze vzdálenosti do 30 m. 2. V ceně nejsou započteny náklady na získání ornice; toto získání se oceňuje cenami souboru cen 121 10-11 Sejmutí ornice. 3. Případné nakládání ornice, v souvislosti s pozn. č. 2 se oceňuje cenami souboru cen 167 10-11 Nakládání, skládání a překládání neulehlého výkopku nebo sypaniny. 4. Jsou-li hromady nebo dočasné skládky ornice umístěny podle projektu ve vzdálenosti přes 30 m od místa spotřeby, oceňuje se její přemístění cenami souboru cen 162 . 0-1 . Vodorovné přemístění výkopku, přičemž se vzdálenost 30 m, uvedená v popisu cen, neodečítá. | [15 empty] | PSC | 2
29 | K | 181411131 | Založení trávníku na půdě předem připravené plochy do 1000 m2 výsevem včetně utažení parkového v rovině nebo na svahu do 1:5 | m2 | 610 | 15.4 | 9394 | CS ÚRS 2017 01 |  |  | základní | 0.058 | 35.38 | 0 | 0 | 0 | 0 | 4 | K | 2 |  |  |  | ROZPOCET | 9394 | 0 | 0 | 0 | 0 | 1 | 9394 | 4 | 536932921
| PSC |  | Poznámka k souboru cen: 1. V cenách jsou započteny i náklady na pokosení, naložení a odvoz odpadu do 20 km se složením. 2. V cenách -1161 až -1164 nejsou započteny i náklady na zatravňovací textilii. 3. V cenách nejsou započteny náklady na: a) přípravu půdy, b) travní semeno, tyto náklady se oceňují ve specifikaci, c) vypletí a zalévání; tyto práce se oceňují cenami části C02 souborů cen 185 80-42 Vypletí a 185 80-43 Zalití rostlin vodou, d) srovnání terénu, tyto práce se oceňují souborem cen 181 1.-..Plošná úprava terénu. 4. V cenách o sklonu svahu přes 1:1 jsou uvažovány podmínky pro svahy běžně schůdné; bez použití lezeckých technik. V případě použití lezeckých technik se tyto náklady oceňují individuálně. | [15 empty] | PSC | 2
30 | K | 181411132 | Založení trávníku na půdě předem připravené plochy do 1000 m2 výsevem včetně utažení parkového na svahu přes 1:5 do 1:2 | m2 | 270 | 22.6 | 6102 | CS ÚRS 2017 01 |  |  | základní | 0.087 | 23.49 | 0 | 0 | 0 | 0 | 4 | K | 2 |  |  |  | ROZPOCET | 6102 | 0 | 0 | 0 | 0 | 1 | 6102 | 4 | -901276203
| PSC |  | Poznámka k souboru cen: 1. V cenách jsou započteny i náklady na pokosení, naložení a odvoz odpadu do 20 km se složením. 2. V cenách -1161 až -1164 nejsou započteny i náklady na zatravňovací textilii. 3. V cenách nejsou započteny náklady na: a) přípravu půdy, b) travní semeno, tyto náklady se oceňují ve specifikaci, c) vypletí a zalévání; tyto práce se oceňují cenami části C02 souborů cen 185 80-42 Vypletí a 185 80-43 Zalití rostlin vodou, d) srovnání terénu, tyto práce se oceňují souborem cen 181 1.-..Plošná úprava terénu. 4. V cenách o sklonu svahu přes 1:1 jsou uvažovány podmínky pro svahy běžně schůdné; bez použití lezeckých technik. V případě použití lezeckých technik se tyto náklady oceňují individuálně. | [15 empty] | PSC | 2
31 | M | 005724100 | osivo směs travní parková | kg | 13.2 | 90.9 | 1199.88 | CS ÚRS 2017 01 |  |  | základní | 0 | 0 | 0.001 | 0.0132 | 0 | 0 | 8 | M | 2 |  |  |  | ROZPOCET | 1199.88 | 0 | 0 | 0 | 0 | 1 | 1199.88 | 4 | 393836876
| VV |  | 0,015*(610+270) |  | 13.2 | [13 empty] | VV | 2 | 2 | True | 1 | ROZPOCET
32 | K | 181951102 | Úprava pláně vyrovnáním výškových rozdílů v hornině tř. 1 až 4 se zhutněním | m2 | 356 | 9.99 | 3556.44 | CS ÚRS 2017 01 |  |  | základní | 0.018 | 6.408 | 0 | 0 | 0 | 0 | 4 | K | 2 |  |  |  | ROZPOCET | 3556.44 | 0 | 0 | 0 | 0 | 1 | 3556.44 | 4 | -1572395041
| PSC |  | Poznámka k souboru cen: 1. Ceny jsou určeny pro urovnání všech nově zřizovaných ploch (v zářezech i na násypech) vodorovných nebo ve sklonu do 1:5 pod zpevnění ploch jakéhokoliv druhu, pod humusování, (ne však pro plochy zásypu rýh pro podzemní vedení), drnování apod. a dále, předepíše-li projekt urovnání pláně z jiného důvodu. 2. Ceny nelze použít pro urovnání lavic (berem) šířky do 3 m přerušujících svahy, pro urovnání dna silničních a železničních příkopů pro jakoukoliv šířku dna; toto urovnání se oceňuje cenami souboru cen 182 .0-1 Svahování. 3. Urovnání ploch ve sklonu přes 1 : 5 se oceňuje cenami souboru cen 182 . 0-11 Svahování trvalých svahů do projektovaných profilů. 4. Náklady na urovnání dna a stěn při čištění příkopů pozemních komunikací jsou započteny v cenách souborů cen 938 90-2 . Čištění příkopů komunikací v suchu nebo ve vodě části A02 Zemní práce pro objekty oborů 821 až 828. 5. Míru zhutnění určuje projekt. Ceny se zhutněním jsou určeny pro jakoukoliv míru zhutnění. | [15 empty] | PSC | 2
| P |  | Poznámka k položce: - úprava pláně pod komunikaci | [15 empty] | P | 2
33 | K | 182201101 | Svahování trvalých svahů do projektovaných profilů s potřebným přemístěním výkopku při svahování násypů v jakékoliv hornině | m2 | 270 | 34.9 | 9423 | CS ÚRS 2017 01 |  |  | základní | 0.107 | 28.89 | 0 | 0 | 0 | 0 | 4 | K | 2 |  |  |  | ROZPOCET | 9423 | 0 | 0 | 0 | 0 | 1 | 9423 | 4 | 1317061031
| PSC |  | Poznámka k souboru cen: 1. Ceny jsou určeny pro svahování všech nově zřizovaných ploch výkopů nebo násypů ve sklonu přes 1 : 5 a pro úpravu lavic (berem) šířky do 3 m přerušujících svahy, pod jakékoliv zpevnění ploch, pod humusování, drnování apod., pro úpravy dna a stěn silničních a železničních příkopů a pro úpravy dna šířky do 1 m melioračních kanálů a vodotečí. 2. Ceny nelze použít pro urovnání stěn příkopů při čištění; toto urovnání se oceňuje cenami souboru cen 938 90-2 . čištění příkopů komunikací v suchu nebo ve vodě A02 Zemní práce pro objekty oborů 821 až 828. 3. Úprava ploch vodorovných nebo ve sklonu do 1 : 5 s výjimkou ustanovení v poznámce č. 1 se oceňuje cenami souboru cen 181 *0-11 Úprava pláně vyrovnáním výškových rozdílů. | [15 empty] | PSC | 2
34 | K | 182301122 | Rozprostření a urovnání ornice ve svahu sklonu přes 1:5 při souvislé ploše do 500 m2, tl. vrstvy přes 100 do 150 mm | m2 | 270 | 56.3 | 15201 | CS ÚRS 2017 01 |  |  | základní | 0.263 | 71.01 | 0 | 0 | 0 | 0 | 4 | K | 2 |  |  |  | ROZPOCET | 15201 | 0 | 0 | 0 | 0 | 1 | 15201 | 4 | 186222162
| PSC |  | Poznámka k souboru cen: 1. V ceně jsou započteny i náklady na případné nutné přemístění hromad nebo dočasných skládek na místo spotřeby ze vzdálenosti do 30 m. 2. V ceně nejsou započteny náklady na získání ornice; toto získání se oceňuje cenami souboru cen 121 10-11 Sejmutí ornice. 3. Případné nakládání ornice, v souvislosti s pozn. č. 3, se oceňuje cenami souboru cen 167 10-11 Nakládání, skládání a překládání neulehlého výkopku nebo sypaniny. 4. Jsou-li hromady nebo dočasné skládky ornice umístěny podle projektu ve vzdálenosti přes 30 m od místa spotřeby, oceňuje se její přemístění cenami souboru cen 162 . 0-1 . Vodorovné přemístění výkopku, přičemž se vzdálenost 30 m, uvedená v popisu cen, neodečítá. | [15 empty] | PSC | 2
| D | 2 | Zakládání |  |  |  | 5960.99 | [5 empty] | 5.4379 |  | 2.589 |  | 0 | 1 | D | 1 |  |  |  | ROZPOCET | [6 empty] | 5960.99
35 | K | 274321211 | Základy z betonu železového (bez výztuže) pasy z betonu bez zvýšených nároků na prostředí tř. C 12/15 | m3 | 1.12 | 2430 | 2721.6 | CS ÚRS 2017 01 |  |  | základní | 0.629 | 0.70448 | 2.2563 | 2.5271 | 0 | 0 | 4 | K | 2 |  |  |  | ROZPOCET | 2721.6 | 0 | 0 | 0 | 0 | 1 | 2721.6 | 4 | 1130946656
| PSC |  | Poznámka k souboru cen: 1. V ceně příplatku -5911 jsou započteny náklady na technologické opatření a na ztíženou betonáž pod hladinou pažící bentonitové suspenze a na průběžné odčerpání suspenze s přepouštěním na určené místo do 20 m, popř. do vany nebo do kalové cisterny k odvozu. Odvoz se oceňuje cenami katalogu 800-2 Zvláštní zakládání objektů. 2. Hloubení s použitím bentonitové suspenze se oceňuje katalogem 800-1 Zemní práce. Bednění se neoceňuje. 3. V cenách nejsou započteny náklady na výztuž, tyto se oceňují cenami souboru cen 27* 36-.... Výztuž základů. | [15 empty] | PSC | 2
| P |  | Poznámka k položce: - ŽB práh pod vrata a branku | [15 empty] | P | 2
36 | K | 274351215 | Bednění základových stěn pasů svislé nebo šikmé (odkloněné), půdorysně přímé nebo zalomené ve volných nebo zapažených jámách, rýhách, šachtách, včetně případných vzpěr zřízení | m2 | 6.976 | 217 | 1513.79 | CS ÚRS 2017 01 |  |  | základní | 0.364 | 2.5393 | 0.00103 | 0.0071853 | 0 | 0 | 4 | K | 2 |  |  |  | ROZPOCET | 1513.79 | 0 | 0 | 0 | 0 | 1 | 1513.79 | 4 | 2113855946
| P |  | Poznámka k položce: - ŽB práh pod vrata a branku | [15 empty] | P | 2
| VV |  | 2*(4,0+0,36)*0,8 |  | 6.976 | [13 empty] | VV | 2 | 2 | True | 1 | ROZPOCET
37 | K | 274351216 | Bednění základových stěn pasů svislé nebo šikmé (odkloněné), půdorysně přímé nebo zalomené ve volných nebo zapažených jámách, rýhách, šachtách, včetně případných vzpěr odstranění | m2 | 6.976 | 54.3 | 378.8 | CS ÚRS 2017 01 |  |  | základní | 0.201 | 1.4022 | 0 | 0 | 0 | 0 | 4 | K | 2 |  |  |  | ROZPOCET | 378.8 | 0 | 0 | 0 | 0 | 1 | 378.8 | 4 | 1109020399
38 | K | 274362021 | Výztuž základů pasů ze svařovaných sítí z drátů typu KARI | t | 0.052 | 25900 | 1346.8 | CS ÚRS 2017 01 |  |  | základní | 15.231 | 0.79201 | 1.0531 | 0.054759 | 0 | 0 | 4 | K | 2 |  |  |  | ROZPOCET | 1346.8 | 0 | 0 | 0 | 0 | 1 | 1346.8 | 4 | -2048842069
| PSC |  | Poznámka k souboru cen: 1. Ceny platí pro desky rovné, s náběhy, hřibové nebo upnuté do žeber včetně výztuže těchto žeber. | [15 empty] | PSC | 2
| P |  | Poznámka k položce: - ŽB práh pod vrata a branku | [15 empty] | P | 2
| VV |  | 0,00526*(2*(4*0,36)+2*(4+0,36)*0,8) |  | 0.051843 | [13 empty] | VV | 2 | 2 | True | 1 | ROZPOCET
| D | 3 | Svislé a kompletní konstrukce |  |  |  | 119582.74 | [5 empty] | 60.286 |  | 13.725 |  | 0 | 1 | D | 1 |  |  |  | ROZPOCET | [6 empty] | 119582.74
39 | K | 338171113 | Osazování sloupků a vzpěr plotových ocelových trubkových nebo profilovaných výšky do 2,00 m se zabetonováním (tř. C 25/30) do 0,08 m3 do připravených jamek | kus | 16 | 270 | 4320 | CS ÚRS 2017 01 |  |  | základní | 0.34 | 5.44 | 0.17489 | 2.7982 | 0 | 0 | 4 | K | 2 |  |  |  | ROZPOCET | 4320 | 0 | 0 | 0 | 0 | 1 | 4320 | 4 | 938744963
| PSC |  | Poznámka k souboru cen: 1. Ceny lze použít i pro zalití (zabetonování) vzpěr rohových sloupků. 2. V cenách nejsou započteny náklady na sloupky a vzpěry. Jejich dodání se oceňuje ve specifikaci. 3. Výškou sloupku se rozumí jeho délka před osazením. 4. Montáž pletiva se oceňuje cenami souboru cen 348 17 Osazení oplocení. 5. V cenách osazování do zemního vrutu je započten i štěrk fixující sloupek. | [15 empty] | PSC | 2
40 | K | 338171123 | Osazování sloupků a vzpěr plotových ocelových trubkových nebo profilovaných výšky do 2,60 m se zabetonováním (tř. C 25/30) do 0,08 m3 do připravených jamek | kus | 49 | 274 | 13426 | CS ÚRS 2017 01 |  |  | základní | 0.36 | 17.64 | 0.17489 | 8.5696 | 0 | 0 | 4 | K | 2 |  |  |  | ROZPOCET | 13426 | 0 | 0 | 0 | 0 | 1 | 13426 | 4 | -742407047
| PSC |  | Poznámka k souboru cen: 1. Ceny lze použít i pro zalití (zabetonování) vzpěr rohových sloupků. 2. V cenách nejsou započteny náklady na sloupky a vzpěry. Jejich dodání se oceňuje ve specifikaci. 3. Výškou sloupku se rozumí jeho délka před osazením. 4. Montáž pletiva se oceňuje cenami souboru cen 348 17 Osazení oplocení. 5. V cenách osazování do zemního vrutu je započten i štěrk fixující sloupek. | [15 empty] | PSC | 2
41 | M | 140110280 | trubka ocelová bezešvá hladká jakost 11 353, 51 x 5,0 mm | m | 141 | 221 | 31161 | CS ÚRS 2017 01 |  |  | základní | 0 | 0 | 0.00567 | 0.79947 | 0 | 0 | 8 | M | 2 |  |  |  | ROZPOCET | 31161 | 0 | 0 | 0 | 0 | 1 | 31161 | 4 | -1302261148
42 | M | 140111040 | trubka ocelová bezešvá hladká jakost 11 353, 194 x 6,3 mm | m | 8 | 1080 | 8640 | CS ÚRS 2017 01 |  |  | základní | 0 | 0 | 0.02916 | 0.23328 | 0 | 0 | 8 | M | 2 |  |  |  | ROZPOCET | 8640 | 0 | 0 | 0 | 0 | 1 | 8640 | 4 | -668949857
43 | K | 348401220 | Osazení oplocení ze strojového pletiva bez napínacích drátů do 15 st. sklonu svahu, výšky do 1,6 m | m | 117 | 46.6 | 5452.2 | CS ÚRS 2017 01 |  |  | základní | 0.196 | 22.932 | 0 | 0 | 0 | 0 | 16 | K | 2 |  |  |  | ROZPOCET | 5452.2 | 0 | 0 | 0 | 0 | 1 | 5452.2 | 16 | 1474768173
| PSC |  | Poznámka k souboru cen: 1. V cenách nejsou započteny náklady na dodávku pletiva a drátů, tyto se oceňují ve specifikaci. | [15 empty] | PSC | 2
44 | M | 313275020 | pletivo drátěné plastifikované se čtvercovými oky 50 mm/2,2 mm, 150 cm | m | 117 | 82.6 | 9664.2 | CS ÚRS 2017 01 |  |  | základní | 0 | 0 | 0.0012 | 0.1404 | 0 | 0 | 32 | M | 2 |  |  |  | ROZPOCET | 9664.2 | 0 | 0 | 0 | 0 | 1 | 9664.2 | 16 | 1399689799
45 | K | 348401310 | Osazení oplocení ze strojového pletiva rozvinutí, uchycení a napnutí drátu do 15 st. sklonu svahu ostnatého, výšky do 2,0 m | m | 117 | 7.14 | 835.38 | CS ÚRS 2017 01 |  |  | základní | 0.03 | 3.51 | 0 | 0 | 0 | 0 | 16 | K | 2 |  |  |  | ROZPOCET | 835.38 | 0 | 0 | 0 | 0 | 1 | 835.38 | 16 | -1722383240
| PSC |  | Poznámka k souboru cen: 1. V cenách nejsou započteny náklady na dodávku pletiva a drátů, tyto se oceňují ve specifikaci. | [15 empty] | PSC | 2
46 | M | 314782010 | drát ostnatý D 2 mm 1 svitek 100 m | kus | 117 | 363 | 42471 | CS ÚRS 2017 01 |  |  | základní | 0 | 0 | 0.01 | 1.17 | 0 | 0 | 32 | M | 2 |  |  |  | ROZPOCET | 42471 | 0 | 0 | 0 | 0 | 1 | 42471 | 16 | 75182723
| P |  | Poznámka k položce: Hmotnost 7kg/100m. Drát ostnatý 1,8/2,0mm Zn - 100m | [15 empty] | P | 2
47 | K | 348401350 | Osazení oplocení ze strojového pletiva rozvinutí, uchycení a napnutí drátu do 15 st. sklonu svahu napínacího | m | 351 | 5.23 | 1835.73 | CS ÚRS 2017 01 |  |  | základní | 0.022 | 7.722 | 0 | 0 | 0 | 0 | 16 | K | 2 |  |  |  | ROZPOCET | 1835.73 | 0 | 0 | 0 | 0 | 1 | 1835.73 | 16 | -29458269
| PSC |  | Poznámka k souboru cen: 1. V cenách nejsou započteny náklady na dodávku pletiva a drátů, tyto se oceňují ve specifikaci. | [15 empty] | PSC | 2
| VV |  | 3*117 |  | 351 | [13 empty] | VV | 2 | 2 | True | 1 | ROZPOCET
48 | M | 156191000 | drát poplastovaný kruhový napínací 2,5/3,5 mm bal. 78 m | m | 351 | 3 | 1053 | CS ÚRS 2017 01 |  |  | základní | 0 | 0 | 4e-05 | 0.01404 | 0 | 0 | 8 | M | 2 |  |  |  | ROZPOCET | 1053 | 0 | 0 | 0 | 0 | 1 | 1053 | 4 | 57360087
49 | K | 348401360 | Osazení oplocení ze strojového pletiva rozvinutí, uchycení a napnutí drátu do 15 st. sklonu svahu přiháčkování pletiva k napínacímu drátu | m | 117 | 6.19 | 724.23 | CS ÚRS 2017 01 |  |  | základní | 0.026 | 3.042 | 0 | 0 | 0 | 0 | 4 | K | 2 |  |  |  | ROZPOCET | 724.23 | 0 | 0 | 0 | 0 | 1 | 724.23 | 4 | -724274635
| PSC |  | Poznámka k souboru cen: 1. V cenách nejsou započteny náklady na dodávku pletiva a drátů, tyto se oceňují ve specifikaci. | [15 empty] | PSC | 2
| D | 4 | Vodorovné konstrukce |  |  |  | 82830.18 | [5 empty] | 126.05 |  | 168.3767 |  | 0 | 1 | D | 1 |  |  |  | ROZPOCET | [6 empty] | 82830.18
50 | K | 451573111 | Lože pod potrubí, stoky a drobné objekty v otevřeném výkopu z písku a štěrkopísku do 63 mm | m3 | 82 | 778 | 63796 | CS ÚRS 2017 01 |  |  | základní | 1.317 | 107.994 | 1.8908 | 155.0431 | 0 | 0 | 4 | K | 2 |  |  |  | ROZPOCET | 63796 | 0 | 0 | 0 | 0 | 1 | 63796 | 4 | 1406326545
| PSC |  | Poznámka k souboru cen: 1. Ceny -1111 a -1192 lze použít i pro zřízení sběrných vrstev nad drenážními trubkami. 2. V cenách -5111 a -1192 jsou započteny i náklady na prohození výkopku získaného při zemních pracích. | [15 empty] | PSC | 2
51 | K | 465513328 | Dlažba z lomového kamene lomařsky upraveného vodorovná nebo ve sklonu na cementovou maltu ze 400 kg cementu na m3 malty, s vyspárováním cementovou maltou MCs tl. 300 mm | m2 | 8.5 | 1090 | 9265 | CS ÚRS 2017 01 |  |  | základní | 1.836 | 15.606 | 0.46512 | 3.9535 | 0 | 0 | 4 | K | 2 |  |  |  | ROZPOCET | 9265 | 0 | 0 | 0 | 0 | 1 | 9265 | 4 | -1932541703
| PSC |  | Poznámka k souboru cen: 1. Ceny -1228 až -1428 lze použít i pro zřízení dlažby ve vodě při sloupci vodního polštáře do 100 mm. 2. V cenách jsou započteny i náklady na: a) napojení nové dlažby na dlažbu dosavadní, b) zřízení dlažby na plochách kuželových, c) zhotovení dlažby u schodů. 3. V cenách nejsou započteny náklady na podkladní betonovou vrstvu, tato vrstva se oceňuje cenami souboru cen 451 31-51 Podkladní a výplňové vrstvy z betonu prostého. | [15 empty] | PSC | 2
52 | M | 583807180 | kámen lomový neupravený třída I záhozový nad 200kg pískovec | t | 5.78 | 531 | 3069.18 | CS ÚRS 2017 01 |  |  | základní | 0 | 0 | 1 | 5.78 | 0 | 0 | 8 | M | 2 |  |  |  | ROZPOCET | 3069.18 | 0 | 0 | 0 | 0 | 1 | 3069.18 | 4 | 27391775
| VV |  | 1,7*(8,5*0,4) |  | 5.78 | [13 empty] | VV | 2 | 2 | True | 1 | ROZPOCET
53 | K | R-4303210 | Schodišťová konstrukce vč. bočních zídek ze ŽB tř. C 16/20 + bednění | soubor | 1 | 6700 | 6700 |  |  |  | základní | 2.45 | 2.45 | 3.6 | 3.6 | 0 | 0 | 4 | K | 2 |  |  |  | ROZPOCET | 6700 | 0 | 0 | 0 | 0 | 1 | 6700 | 4 | 1811227442
| D | 5 | Komunikace |  |  |  | 200525.52 | [5 empty] | 57.2848 |  | 347.6879 |  | 0 | 1 | D | 1 |  |  |  | ROZPOCET | [6 empty] | 200525.52
54 | K | 564261111 | Podklad nebo podsyp ze štěrkopísku ŠP s rozprostřením, vlhčením a zhutněním, po zhutnění tl. 200 mm | m2 | 356 | 120 | 42720 | CS ÚRS 2017 01 |  |  | základní | 0.019 | 6.764 | 0.40481 | 144.1124 | 0 | 0 | 4 | K | 2 |  |  |  | ROZPOCET | 42720 | 0 | 0 | 0 | 0 | 1 | 42720 | 4 | 1335573922
55 | K | 564871111 | Podklad ze štěrkodrti ŠD s rozprostřením a zhutněním, po zhutnění tl. 250 mm | m2 | 356 | 171 | 60876 | CS ÚRS 2017 01 |  |  | základní | 0.031 | 11.036 | 0.4726 | 168.2456 | 0 | 0 | 4 | K | 2 |  |  |  | ROZPOCET | 60876 | 0 | 0 | 0 | 0 | 1 | 60876 | 4 | 2080904600
56 | K | 564911410R | Rozprostření krytu z asfaltového recyklátu tl.50 mm | m2 | 356 | 180 | 64080 |  |  |  | základní | 0 | 0 | 0.06 | 21.36 | 0 | 0 | 4 | K | 2 |  |  |  | ROZPOCET | 64080 | 0 | 0 | 0 | 0 | 1 | 64080 | 4 | 1178024172
57 | K | 596211110 | Kladení dlažby z betonových zámkových dlaždic komunikací pro pěší s ložem z kameniva těženého nebo drceného tl. do 40 mm, s vyplněním spár s dvojitým hutněním, vibrováním a se smetením přebytečného materiálu na krajnici tl. 60 mm skupiny A, pro plochy do 50 m2 | m2 | 12 | 270 | 3240 | CS ÚRS 2017 01 |  |  | základní | 0.72 | 8.64 | 0.08425 | 1.011 | 0 | 0 | 4 | K | 2 |  |  |  | ROZPOCET | 3240 | 0 | 0 | 0 | 0 | 1 | 3240 | 4 | -2137620262
| PSC |  | Poznámka k souboru cen: 1. Pro volbu cen dlažeb platí toto rozdělení: Skupina A: dlažby z prvků stejného tvaru, Skupina B: dlažby z prvků dvou a více tvarů nebo z obrazců o ploše jednotlivě do 100 m2, Skupina C: dlažby obloukovitých tvarů (oblouky, kruhy, apod.). 2. V cenách jsou započteny i náklady na dodání hmot pro lože a na dodání materiálu na výplň spár. 3. V cenách nejsou započteny náklady na dodání zámkové dlažby, které se oceňuje ve specifikaci; ztratné lze dohodnout u plochy a) do 100 m2 ve výši 3 %, b) přes 100 do 300 m2 ve výši 2 %, c) přes 300 m2 ve výši 1 %. 4. Část lože přesahující tloušťku 40 mm se oceňuje cenami souboru cen 451 . . -9 . Příplatek za každých dalších 10 mm tloušťky podkladu nebo lože. | [15 empty] | PSC | 2
58 | M | 592450070 | dlažba zámková profilová pro komunikace 20x16,5x8 cm přírodní | m2 | 12.6 | 310 | 3906 | CS ÚRS 2017 01 |  |  | základní | 0 | 0 | 0.18 | 2.268 | 0 | 0 | 8 | M | 2 |  |  |  | ROZPOCET | 3906 | 0 | 0 | 0 | 0 | 1 | 3906 | 4 | -80881724
| VV |  | 1,05*12 |  | 12.6 | [13 empty] | VV | 2 | 2 | True | 1 | ROZPOCET
59 | K | 596811220 | Kladení dlažby z betonových nebo kameninových dlaždic komunikací pro pěší s vyplněním spár a se smetením přebytečného materiálu na vzdálenost do 3 m s ložem z kameniva těženého tl. do 30 mm velikosti dlaždic přes 0,09 m2 do 0,25 m2, pro plochy do 50 m2 | m2 | 47.6 | 197 | 9377.2 | CS ÚRS 2017 01 |  |  | základní | 0.648 | 30.8448 | 0.101 | 4.8076 | 0 | 0 | 4 | K | 2 |  |  |  | ROZPOCET | 9377.2 | 0 | 0 | 0 | 0 | 1 | 9377.2 | 4 | -1265631249
| PSC |  | Poznámka k souboru cen: 1. V cenách jsou započteny i náklady na dodání hmot pro lože a na dodání materiálu pro výplň spár. 2. V cenách nejsou započteny náklady na dodání dlaždic, které se oceňují ve specifikaci; ztratné lze dohodnout u plochy a) do 100 m2 ve výši 3 %, b) přes 100 do 300 m2 ve výši 2 %, c) přes 300 m2 ve výši 1 %. 3. Část lože přesahující tloušťku 30 mm se oceňuje cenami souboru cen 451 . . -9 . Příplatek za každých dalších 10 mm tloušťky podkladu nebo lože. | [15 empty] | PSC | 2
60 | M | 592456800R | dlažba betonová hladká 60x40x5 cm šedá | m2 | 49.028 | 333 | 16326.32 |  |  |  | základní | 0 | 0 | 0.12 | 5.8834 | 0 | 0 | 8 | M | 2 |  |  |  | ROZPOCET | 16326.32 | 0 | 0 | 0 | 0 | 1 | 16326.32 | 4 | 1658969010
| VV |  | 1,03*47,6 |  | 49.028 | [13 empty] | VV | 2 | 2 | True | 1 | ROZPOCET
| D | 8 | Trubní vedení |  |  |  | 1024000 | [5 empty] | 0.679 |  | 0 |  | 0 | 1 | D | 1 |  |  |  | ROZPOCET | [6 empty] | 1024000
61 | K | R-8716210 | Vodojem 2x 40 m3 + armaturní komora ze sklolaminátu - dodávka a montáž v otevřeném výkopu, doprava | soubor | 1 | 1024000 | 1024000 |  |  |  | základní | 0.679 | 0.679 | 0 | 0 | 0 | 0 | 4 | K | 2 |  |  |  | ROZPOCET | 1024000 | 0 | 0 | 0 | 0 | 1 | 1024000 | 4 | 30057703
| D | 9 | Ostatní konstrukce a práce-bourání |  |  |  | 3780 | [5 empty] | 2.12 |  | 2.2662 |  | 0 | 1 | D | 1 |  |  |  | ROZPOCET | [6 empty] | 3780
62 | K | 916331111 | Osazení zahradního obrubníku betonového s ložem tl. od 50 do 100 mm z betonu prostého tř. C 12/15 bez boční opěry | m | 20 | 113 | 2260 | CS ÚRS 2017 01 |  |  | základní | 0.106 | 2.12 | 0.08531 | 1.7062 | 0 | 0 | 4 | K | 2 |  |  |  | ROZPOCET | 2260 | 0 | 0 | 0 | 0 | 1 | 2260 | 4 | -436070048
| PSC |  | Poznámka k souboru cen: 1. V cenách jsou započteny i náklady na zalití a zatření spár cementovou maltou. 2. V cenách nejsou započteny náklady na dodání obrubníků; tyto se oceňují ve specifikaci. 3. Část lože přesahující tloušťku 100 mm lze ocenit cenou 916 99-1121 Lože pod obrubníky, krajníky nebo obruby z dlažebních kostek, katalogu 822-1. | [15 empty] | PSC | 2
63 | M | 592172110 | obrubník betonový zahradní betonový hladký šedý 100 x 5 x 25 cm | kus | 20 | 76 | 1520 | CS ÚRS 2017 01 |  |  | základní | 0 | 0 | 0.028 | 0.56 | 0 | 0 | 8 | M | 2 |  |  |  | ROZPOCET | 1520 | 0 | 0 | 0 | 0 | 1 | 1520 | 4 | 1821800545
| D | 99 | Přesun hmot |  |  |  | 324538.62 | [5 empty] | 222.4186 |  | 0 |  | 0 | 1 | D | 1 |  |  |  | ROZPOCET | [6 empty] | 324538.62
64 | K | 998142251 | Přesun hmot pro nádrže, jímky, zásobníky a jámy pozemní mimo zemědělství se svislou nosnou konstrukcí monolitickou betonovou tyčovou nebo plošnou vodorovná dopravní vzdálenost do 50 m výšky do 25 m | t | 534.66 | 607 | 324538.62 | CS ÚRS 2017 01 |  |  | základní | 0.416 | 222.4186 | 0 | 0 | 0 | 0 | 4 | K | 2 |  |  |  | ROZPOCET | 324538.62 | 0 | 0 | 0 | 0 | 1 | 324538.62 | 4 | -289106189
| PSC |  | Poznámka k souboru cen: 1. Přesun hmot pro sila a zásobníky prováděné do posuvného bednění se oceňuje cenami části A 03 tohoto ceníku. | [15 empty] | PSC | 2
| D | PSV | PSV |  |  |  | 36081.03 | [5 empty] | 25.5788 |  | 0.56565 |  | 0 | 2 | D | 0 |  |  |  | ROZPOCET | [6 empty] | 36081.03
| D | 767 | Konstrukce zámečnické |  |  |  | 25614.6 | [5 empty] | 2.3899 |  | 0.55 |  | 0 | 2 | D | 1 |  |  |  | ROZPOCET | [6 empty] | 25614.6
65 | K | pc.30101 | Ocelová vrata 2350 x 1700 mm - dodávka a montáž včetně kování a nátěru | komplet | 1 | 16500 | 16500 |  |  |  | základní | 0.28 | 0.28 | 0.4 | 0.4 | 0 | 0 | 16 | K | 2 |  |  |  | ROZPOCET | 16500 | 0 | 0 | 0 | 0 | 1 | 16500 | 16 | 1713817209
66 | K | pc.30202 | Ocelová branka 860 x 1700 mm - dodávka a montáž včetně kování a nátěru | komplet | 1 | 8580 | 8580 |  |  |  | základní | 0.28 | 0.28 | 0.15 | 0.15 | 0 | 0 | 16 | K | 2 |  |  |  | ROZPOCET | 8580 | 0 | 0 | 0 | 0 | 1 | 8580 | 16 | 902405451
67 | K | 998767101 | Přesun hmot pro zámečnické konstrukce stanovený z hmotnosti přesunovaného materiálu vodorovná dopravní vzdálenost do 50 m v objektech výšky do 6 m | t | 0.55 | 972 | 534.6 | CS ÚRS 2017 01 |  |  | základní | 3.327 | 1.8299 | 0 | 0 | 0 | 0 | 16 | K | 2 |  |  |  | ROZPOCET | 534.6 | 0 | 0 | 0 | 0 | 1 | 534.6 | 16 | 1173248815
| PSC |  | Poznámka k souboru cen: 1. Ceny pro přesun hmot stanovený z hmotnosti přesunovaného materiálu se používají tehdy, pokud je možné určit hmotnost za celý stavební díl. Do této hmotnosti se započítává i hmotnost materiálů oceňovaných ve specifikaci. 2. Pokud nelze jednoznačně stanovit hmotnost přesunovaných materiálů, lze pro výpočet přesunu hmot použít orientačně procentní sazbu. Touto sazbou se vynásobí rozpočtové náklady za celý stavební díl včetně nákladů na materiál ve specifikacích. 3. Příplatek k cenám -7181 pro přesun prováděný bez použití mechanizace, tj. za ztížených podmínek, lze použít pouze pro hmotnost materiálu, která se tímto způsobem skutečně přemísťuje. | [15 empty] | PSC | 2
| D | 783 | Dokončovací práce - nátěry |  |  |  | 10466.43 | [5 empty] | 23.189 |  | 0.01565 |  | 0 | 2 | D | 1 |  |  |  | ROZPOCET | [6 empty] | 10466.43
68 | K | 783601711 | Příprava podkladu armatur a kovových potrubí před provedením nátěru potrubí do DN 50 mm odrezivěním, odrezovačem bezoplachovým | m | 141 | 4.27 | 602.07 | CS ÚRS 2017 01 |  |  | základní | 0.011 | 1.551 | 1e-05 | 0.00141 | 0 | 0 | 16 | K | 2 |  |  |  | ROZPOCET | 602.07 | 0 | 0 | 0 | 0 | 1 | 602.07 | 16 | 1388275608
| VV |  | 141,0 "trubky D 51mm pro sloupky oplocení |  | 141 | [13 empty] | VV | 2 | 2 | True | 1 | ROZPOCET
69 | K | 783601715 | Příprava podkladu armatur a kovových potrubí před provedením nátěru potrubí do DN 50 mm odmaštěním, odmašťovačem ředidlovým | m | 141 | 3.96 | 558.36 | CS ÚRS 2017 01 |  |  | základní | 0.01 | 1.41 | 1e-05 | 0.00141 | 0 | 0 | 16 | K | 2 |  |  |  | ROZPOCET | 558.36 | 0 | 0 | 0 | 0 | 1 | 558.36 | 16 | -792344422
70 | K | 783601773 | Příprava podkladu armatur a kovových potrubí před provedením nátěru potrubí přes DN 150 do DN 200 mm odrezivěním, odrezovačem bezoplachovým | m | 8 | 12.5 | 100 | CS ÚRS 2017 01 |  |  | základní | 0.031 | 0.248 | 2e-05 | 0.00016 | 0 | 0 | 16 | K | 2 |  |  |  | ROZPOCET | 100 | 0 | 0 | 0 | 0 | 1 | 100 | 16 | 1507648928
| VV |  | 8,0 "trubky D 194 mm pro sloupky oplocení |  | 8 | [13 empty] | VV | 2 | 2 | True | 1 | ROZPOCET
71 | K | 783601777 | Příprava podkladu armatur a kovových potrubí před provedením nátěru potrubí přes DN 150 do DN 200 mm odmaštěním, odmašťovačem ředidlovým | m | 8 | 14.7 | 117.6 | CS ÚRS 2017 01 |  |  | základní | 0.037 | 0.296 | 2e-05 | 0.00016 | 0 | 0 | 16 | K | 2 |  |  |  | ROZPOCET | 117.6 | 0 | 0 | 0 | 0 | 1 | 117.6 | 16 | 1711967723
72 | K | 783614551 | Základní nátěr armatur a kovových potrubí jednonásobný potrubí do DN 50 mm syntetický | m | 141 | 13 | 1833 | CS ÚRS 2017 01 |  |  | základní | 0.028 | 3.948 | 2e-05 | 0.00282 | 0 | 0 | 16 | K | 2 |  |  |  | ROZPOCET | 1833 | 0 | 0 | 0 | 0 | 1 | 1833 | 16 | -737505516
73 | K | 783614571 | Základní nátěr armatur a kovových potrubí jednonásobný potrubí přes DN 100 do DN 150 mm syntetický | m | 8 | 35.7 | 285.6 | CS ÚRS 2017 01 |  |  | základní | 0.077 | 0.616 | 7e-05 | 0.00056 | 0 | 0 | 16 | K | 2 |  |  |  | ROZPOCET | 285.6 | 0 | 0 | 0 | 0 | 1 | 285.6 | 16 | -1074402088
74 | K | 783614651 | Základní antikorozní nátěr armatur a kovových potrubí jednonásobný potrubí do DN 50 mm syntetický standardní | m | 141 | 13 | 1833 | CS ÚRS 2017 01 |  |  | základní | 0.028 | 3.948 | 2e-05 | 0.00282 | 0 | 0 | 16 | K | 2 |  |  |  | ROZPOCET | 1833 | 0 | 0 | 0 | 0 | 1 | 1833 | 16 | 33297563
75 | K | 783614681 | Základní antikorozní nátěr armatur a kovových potrubí jednonásobný potrubí přes DN 150 do DN 200 mm syntetický standardní | m | 8 | 49.7 | 397.6 | CS ÚRS 2017 01 |  |  | základní | 0.107 | 0.856 | 9e-05 | 0.00072 | 0 | 0 | 16 | K | 2 |  |  |  | ROZPOCET | 397.6 | 0 | 0 | 0 | 0 | 1 | 397.6 | 16 | -1344610840
76 | K | 783617611 | Krycí nátěr (email) armatur a kovových potrubí potrubí do DN 50 mm dvojnásobný syntetický standardní | m | 141 | 27.2 | 3835.2 | CS ÚRS 2017 01 |  |  | základní | 0.06 | 8.46 | 3e-05 | 0.00423 | 0 | 0 | 16 | K | 2 |  |  |  | ROZPOCET | 3835.2 | 0 | 0 | 0 | 0 | 1 | 3835.2 | 16 | 82674836
77 | K | 783617671 | Krycí nátěr (email) armatur a kovových potrubí potrubí přes DN 150 do DN 200 mm dvojnásobný syntetický standardní | m | 8 | 113 | 904 | CS ÚRS 2017 01 |  |  | základní | 0.232 | 1.856 | 0.00017 | 0.00136 | 0 | 0 | 16 | K | 2 |  |  |  | ROZPOCET | 904 | 0 | 0 | 0 | 0 | 1 | 904 | 16 | 1683791211

## IO05 - IO 05 - Přepad z v...
| List obsahuje: |  | 1) Krycí list soupisu | 2) Rekapitulace |  |  | 3) Soupis prací | Zpět na list: | Rekapitulace stavby
{df5bea6d-6252-487a-8383-cbb2743e74d2}
2
| KRYCÍ LIST SOUPISU | [8 empty] | v --- níže se nacházejí doplnkové a pomocné údaje k sestavám --- v | [8 empty] | False
Stavba:
Vodovod Levínská Olešnice a Žďár
Objekt:
IO05 - IO 05 - Přepad z vodojemu
| KSO: |  |  |  |  | CC-CZ:
| Místo: |  | k.ú. Levínská Olešnice a Žďár u St. Paky |  |  | Datum: | 8. 11. 2017
| Zadavatel: |  |  |  |  | IČ:
|  | Obec Levínská Olešnice |  |  |  | DIČ:
| Uchazeč: |  |  |  |  | IČ:
DIČ:
| Projektant: |  |  |  |  | IČ:
|  | IKKO Hradec Králové, s.r.o. Pražská 850, HK |  |  |  | DIČ:
Poznámka:
| Cena bez DPH | [5 empty] | 843380.4
|  |  | Základ daně |  |  | Sazba daně | Výše daně
| DPH | základní | 843380.4 |  |  | 21% | 177109.88
|  | snížená | 0 |  |  | 15% | 0
|  | zákl. přenesená | 0 |  |  | 21% | 0
|  | sníž. přenesená | 0 |  |  | 15% | 0
|  | nulová | 0 |  |  | 0% | 0
| Cena s DPH |  |  | v | CZK |  | 1020490.28
REKAPITULACE ČLENĚNÍ SOUPISU PRACÍ
Stavba:
Vodovod Levínská Olešnice a Žďár
Objekt:
IO05 - IO 05 - Přepad z vodojemu
Místo: |  |  | k.ú. Levínská Olešnice a Žďár u St. Paky |  |  | Datum: | 8. 11. 2017
Zadavatel: |  |  | Obec Levínská Olešnice |  |  | Projektant: | IKKO Hradec Králové, s.r.o. Pražská 850, HK
Uchazeč:
Kód dílu - Popis | [6 empty] | Cena celkem [CZK]
Náklady soupisu celkem | [6 empty] | 843380.4 | [12 empty] | -1
| HSV - Práce a dodávky HSV | [5 empty] | 835122.08
| 1 - Zemní práce | [5 empty] | 368904.79
| 4 - Vodorovné konstrukce | [5 empty] | 35152.08
| 8 - Trubní vedení | [5 empty] | 367165.84
| 99 - Přesun hmot | [5 empty] | 63899.37
| PSV - PSV | [5 empty] | 8258.32
| 767 - Konstrukce zámečnické | [5 empty] | 8258.32
SOUPIS PRACÍ
Stavba:
Vodovod Levínská Olešnice a Žďár
Objekt:
IO05 - IO 05 - Přepad z vodojemu
Místo: |  |  | k.ú. Levínská Olešnice a Žďár u St. Paky |  |  | Datum: | 8. 11. 2017
Zadavatel: |  |  | Obec Levínská Olešnice |  |  | Projektant: | IKKO Hradec Králové, s.r.o. Pražská 850, HK
Uchazeč:
PČ | Typ | Kód | Popis | MJ | Množství | J.cena [CZK] | Cena celkem [CZK] | Cenová soustava |  | Poznámka | DPH | J. Nh [h] | Nh celkem [h] | J. hmotnost [t] | Hmotnost celkem [t] | J. suť [t] | Suť Celkem [t]
Náklady soupisu celkem | [6 empty] | 843380.4 | [5 empty] | 1002.5155 |  | 77.6953 |  | 0 |  | D | -1 | [10 empty] | 843380.4
| D | HSV | Práce a dodávky HSV |  |  |  | 835122.08 | [5 empty] | 1002.3159 |  | 77.6423 |  | 0 | 1 | D | 0 |  |  |  | ROZPOCET | [6 empty] | 835122.08
| D | 1 | Zemní práce |  |  |  | 368904.79 | [5 empty] | 777.7973 |  | 0.24241 |  | 0 | 1 | D | 1 |  |  |  | ROZPOCET | [6 empty] | 368904.79
1 | K | 121101101 | Sejmutí ornice nebo lesní půdy s vodorovným přemístěním na hromady v místě upotřebení nebo na dočasné či trvalé skládky se složením, na vzdálenost do 50 m | m3 | 17.466 | 29.2 | 510.01 | CS ÚRS 2017 01 |  |  | základní | 0.097 | 1.6942 | 0 | 0 | 0 | 0 | 4 | K | 2 |  |  |  | ROZPOCET | 510.01 | 0 | 0 | 0 | 0 | 1 | 510.01 | 4 | 1001626111
| PSC |  | Poznámka k souboru cen: 1. V cenách jsou započteny i náklady na příp. nutné naložení sejmuté ornice na dopravní prostředek. 2. V cenách nejsou započteny náklady na odstranění nevhodných přimísenin (kamenů, kořenů apod.); tyto práce se ocení individuálně. 3. Množství ornice odebírané ze skládek se do objemu vykopávek pro volbu cen podle množství nezapočítává. Ceny souboru cen 122 . 0-11 Odkopávky a prokopávky nezapažené, se volí pro ornici odebíranou z projektovaných dočasných skládek; a) na staveništi podle součtu objemu ze všech skládek, b) mimo staveniště podle objemu každé skládky zvlášť. 4. Uložení ornice na skládky se oceňuje podle ustanovení v poznámkách č. 1 a 2 k ceně 171 20-1201 Uložení sypaniny na skládky. Složení ornice na hromady v místě upotřebení se neoceňuje. 5. Odebírá-li se ornice z projektované dočasné skládky, oceňuje se její naložení a přemístění podle čl. 3172 Všeobecných podmínek tohoto katalogu. 6. Přemísťuje-li se ornice na vzdálenost větší něž 250 m, vzdálenost 50 m se pro určení vzdálenosti vodorovného přemístění neodečítá a ocení se sejmutí a přemístění bez ohledu na ustanovení pozn. č. 1 takto: a) sejmutí ornice na vzdálenost 50m cenou 121 10-1101; b) naložení příslušnou cenou souboru cen 167 10- . . c) vodorovné přemístění cenami souboru cen 162 . 0- . . Vodorovné přemístění výkopku. 7. Sejmutí podorničí se oceňuje cenami odkopávek s přihlédnutím k ustanovení čl. 3112 Všeobecných podmínek tohoto katalogu. | [15 empty] | PSC | 2
| VV |  | 0,15*((53*1,2)+(2,2*2,2)+(8*6)) |  | 17.466 | [13 empty] | VV | 2 | 2 | True | 1 | ROZPOCET
2 | K | 131201102 | Hloubení nezapažených jam a zářezů s urovnáním dna do předepsaného profilu a spádu v hornině tř. 3 přes 100 do 1 000 m3 | m3 | 212.945 | 150 | 31941.75 | CS ÚRS 2017 01 |  |  | základní | 0.467 | 99.4453 | 0 | 0 | 0 | 0 | 4 | K | 2 |  |  |  | ROZPOCET | 31941.75 | 0 | 0 | 0 | 0 | 1 | 31941.75 | 4 | 1201380302
| PSC |  | Poznámka k souboru cen: 1. Hloubení jam ve stržích a jam pro základy pro příčná a podélná zpevnění dna a břehů pod obrysem výkopu pro koryta vodotečí při lesnicko-technických melioracích (LTM) zejména vykopávky pro konstrukce těles, stupňů, boků, předprahů, prahů, podháněk, výhonů a pro základy zdí, dlažeb, rovnanin, plůtků a hatí se oceňují cenami příslušnými pro objem výkopů do 100 m3, i když skutečný objem výkopu je větší. 2. Ceny lze použít i pro hloubení nezapažených jam a zářezů pro podzemní vedení, jsou-li tyto práce prováděny z povrchu území. 3. Předepisuje-li projekt hloubit jámy popsané v pozn. č. 1 v hornině 5 až 7 bez použití trhavin, oceňuje se toto hloubení a) v suchu nebo v mokru cenami 138 40-1101, 138 50-1101 a 138 60-1101 Dolamování zapažených nebo nezapažených hloubených vykopávek; b) v tekoucí vodě při jakékoliv její rychlosti individuálně. 4. Hloubení nezapažených jam hloubky přes 16 m se oceňuje individuálně. 5. V cenách jsou započteny i náklady na případné nutné přemístění výkopku ve výkopišti a na přehození výkopku na přilehlém terénu na vzdálenost do 3 m od okraje jámy nebo naložení na dopravní prostředek. 6. Náklady na svislé přemístění výkopku nad 1 m hloubky se určí dle ustanovení článku č. 3161 všeobecných podmínek katalogu. | [15 empty] | PSC | 2
| VV |  | (2,2*2,2*4,03)+(8*6*4,03) |  | 212.9452 | [13 empty] | VV | 2 | 2 | True | 1 | ROZPOCET
3 | K | 132201202 | Hloubení zapažených i nezapažených rýh šířky přes 600 do 2 000 mm s urovnáním dna do předepsaného profilu a spádu v hornině tř. 3 přes 100 do 1 000 m3 | m3 | 147.9 | 230 | 34017 | CS ÚRS 2017 01 |  |  | základní | 0.825 | 122.0175 | 0 | 0 | 0 | 0 | 4 | K | 2 |  |  |  | ROZPOCET | 34017 | 0 | 0 | 0 | 0 | 1 | 34017 | 4 | 659303287
| PSC |  | Poznámka k souboru cen: 1. V cenách jsou započteny i náklady na případné nutné přemístění výkopku ve výkopišti na vzdálenost do 3 m a na přehození výkopku na přilehlém terénu na vzdálenost do 5 m od okraje jámy nebo naložení na dopravní prostředek. 2. Hloubení rýh při lesnicko-technických melioracích se oceňuje: a) ve stržích cenami platnými pro objem výkopu do 100 m3, i když skutečný objem výkopu je větší, b) mimo strže pro příčná a podélná zpevnění dna a břehů pod obrysem výkopu pro koryta vodotečí, zejména pro konstrukce těles, stupňů, boků, předprahů, prahů, odháněk, výhonů a pro základy zdí, dlažeb, rovnanin, plůtků a hatí, pro jakoukoliv šířku rýhy, při objemu do 100 m3 cenami příslušnými pro objem výkopu do 100 m3 a při jakémkoliv objemu výkopu přes 100 m3 cenami příslušnými pro objem výkopu přes 100 do 1 000 m3. 3. Náklady na svislé přemístění výkopku nad 1 m hloubky se určí dle ustanovení článku č. 3161 všeobecných podmínek katalogu. 4. Předepisuje-li projekt hloubit rýhy 5 až 7 bez použití trhavin, oceňuje se toto hloubení: a) v suchu nebo mokru cenami 138 40-1201, 138 50-1201 a 138 60-1201 Dolamování hloubených vykopávek, b) v tekoucí vodě při jakékoliv její rychlosti individuálně. 5. Ceny nelze použít pro hloubení rýh a hloubky přes 16 m. Tyto práce se oceňují individuálně. | [15 empty] | PSC | 2
| VV |  | 32*1,2*1,55 |  | 59.52 | [13 empty] | VV | 2 | 2 | True | 0 | ROZPOCET
| VV |  | 15*1,2*3,25 |  | 58.5 | [13 empty] | VV | 2 | 2 | True | 0 | ROZPOCET
| VV |  | 6*1,2*4,15 |  | 29.88 | [13 empty] | VV | 2 | 2 | True | 0 | ROZPOCET
| VV |  | Součet |  | 147.9 | [13 empty] | VV | 2 | 4 | True | 1 | ROZPOCET
4 | K | 151101101 | Zřízení pažení a rozepření stěn rýh pro podzemní vedení pro všechny šířky rýhy příložné pro jakoukoliv mezerovitost, hloubky do 2 m | m2 | 108.8 | 93.2 | 10140.16 | CS ÚRS 2017 01 |  |  | základní | 0.236 | 25.6768 | 0.00084 | 0.091392 | 0 | 0 | 4 | K | 2 |  |  |  | ROZPOCET | 10140.16 | 0 | 0 | 0 | 0 | 1 | 10140.16 | 4 | 433071532
| PSC |  | Poznámka k souboru cen: 1. Ceny jsou určeny pro roubení a rozepření stěn i jiných výkopů se svislými stěnami, pokud jsou tyto výkopy pro podzemní vedení rozměru do 1 250 mm. 2. Plocha mezer mezi pažinami příložného pažení se od plochy příložného pažení neodečítá; nezapažené plochy u pažení zátažného nebo hnaného se od plochy pažení odečítají. 3. Předepisuje-li projekt: a) ponechat pažení ve výkopu, oceňuje se toto pažení cenami souboru cen 151 . 0-19 Pažení stěn s ponecháním a rozepření stěn cenami souboru cen 151 . 0-13 Zřízení rozepření zapažených stěn výkopů, b) vzepření stěn, oceňuje se toto odstranění pažení stěn výkopu cenami souboru cen 151 . 0-12 Pažení stěn a vzepření stěn cenami souboru cen 151 . 0-14 odstranění vzepření stěn, c) kotvení stěn, oceňuje se toto Odstranění pažení stěn cenami souboru cen 151 . 0-12 Pažení stěn a kotvení stěn příslušnými cenami katalogu 800-2 Zvláštní zakládání objektů. | [15 empty] | PSC | 2
| VV |  | 2*32*1,7 |  | 108.8 | [13 empty] | VV | 2 | 2 | True | 1 | ROZPOCET
5 | K | 151101102 | Zřízení pažení a rozepření stěn rýh pro podzemní vedení pro všechny šířky rýhy příložné pro jakoukoliv mezerovitost, hloubky do 4 m | m2 | 102 | 162 | 16524 | CS ÚRS 2017 01 |  |  | základní | 0.479 | 48.858 | 0.00085 | 0.0867 | 0 | 0 | 4 | K | 2 |  |  |  | ROZPOCET | 16524 | 0 | 0 | 0 | 0 | 1 | 16524 | 4 | -221868053
| PSC |  | Poznámka k souboru cen: 1. Ceny jsou určeny pro roubení a rozepření stěn i jiných výkopů se svislými stěnami, pokud jsou tyto výkopy pro podzemní vedení rozměru do 1 250 mm. 2. Plocha mezer mezi pažinami příložného pažení se od plochy příložného pažení neodečítá; nezapažené plochy u pažení zátažného nebo hnaného se od plochy pažení odečítají. 3. Předepisuje-li projekt: a) ponechat pažení ve výkopu, oceňuje se toto pažení cenami souboru cen 151 . 0-19 Pažení stěn s ponecháním a rozepření stěn cenami souboru cen 151 . 0-13 Zřízení rozepření zapažených stěn výkopů, b) vzepření stěn, oceňuje se toto odstranění pažení stěn výkopu cenami souboru cen 151 . 0-12 Pažení stěn a vzepření stěn cenami souboru cen 151 . 0-14 odstranění vzepření stěn, c) kotvení stěn, oceňuje se toto Odstranění pažení stěn cenami souboru cen 151 . 0-12 Pažení stěn a kotvení stěn příslušnými cenami katalogu 800-2 Zvláštní zakládání objektů. | [15 empty] | PSC | 2
| VV |  | 2*15*3,4 |  | 102 | [13 empty] | VV | 2 | 2 | True | 1 | ROZPOCET
6 | K | 151101103 | Zřízení pažení a rozepření stěn rýh pro podzemní vedení pro všechny šířky rýhy příložné pro jakoukoliv mezerovitost, hloubky do 8 m | m2 | 51.6 | 221 | 11403.6 | CS ÚRS 2017 01 |  |  | základní | 0.637 | 32.8692 | 0.00119 | 0.061404 | 0 | 0 | 4 | K | 2 |  |  |  | ROZPOCET | 11403.6 | 0 | 0 | 0 | 0 | 1 | 11403.6 | 4 | 108290874
| PSC |  | Poznámka k souboru cen: 1. Ceny jsou určeny pro roubení a rozepření stěn i jiných výkopů se svislými stěnami, pokud jsou tyto výkopy pro podzemní vedení rozměru do 1 250 mm. 2. Plocha mezer mezi pažinami příložného pažení se od plochy příložného pažení neodečítá; nezapažené plochy u pažení zátažného nebo hnaného se od plochy pažení odečítají. 3. Předepisuje-li projekt: a) ponechat pažení ve výkopu, oceňuje se toto pažení cenami souboru cen 151 . 0-19 Pažení stěn s ponecháním a rozepření stěn cenami souboru cen 151 . 0-13 Zřízení rozepření zapažených stěn výkopů, b) vzepření stěn, oceňuje se toto odstranění pažení stěn výkopu cenami souboru cen 151 . 0-12 Pažení stěn a vzepření stěn cenami souboru cen 151 . 0-14 odstranění vzepření stěn, c) kotvení stěn, oceňuje se toto Odstranění pažení stěn cenami souboru cen 151 . 0-12 Pažení stěn a kotvení stěn příslušnými cenami katalogu 800-2 Zvláštní zakládání objektů. | [15 empty] | PSC | 2
| VV |  | 2*6*4,3 |  | 51.6 | [13 empty] | VV | 2 | 2 | True | 1 | ROZPOCET
7 | K | 151101111 | Odstranění pažení a rozepření stěn rýh pro podzemní vedení s uložením materiálu na vzdálenost do 3 m od kraje výkopu příložné, hloubky do 2 m | m2 | 108.8 | 16.8 | 1827.84 | CS ÚRS 2017 01 |  |  | základní | 0.07 | 7.616 | 0 | 0 | 0 | 0 | 4 | K | 2 |  |  |  | ROZPOCET | 1827.84 | 0 | 0 | 0 | 0 | 1 | 1827.84 | 4 | 1475648407
8 | K | 151101112 | Odstranění pažení a rozepření stěn rýh pro podzemní vedení s uložením materiálu na vzdálenost do 3 m od kraje výkopu příložné, hloubky přes 2 do 4 m | m2 | 102 | 78.7 | 8027.4 | CS ÚRS 2017 01 |  |  | základní | 0.327 | 33.354 | 0 | 0 | 0 | 0 | 4 | K | 2 |  |  |  | ROZPOCET | 8027.4 | 0 | 0 | 0 | 0 | 1 | 8027.4 | 4 | 1432373102
9 | K | 151101113 | Odstranění pažení a rozepření stěn rýh pro podzemní vedení s uložením materiálu na vzdálenost do 3 m od kraje výkopu příložné, hloubky přes 4 do 8 m | m2 | 51.6 | 105 | 5418 | CS ÚRS 2017 01 |  |  | základní | 0.41 | 21.156 | 0 | 0 | 0 | 0 | 4 | K | 2 |  |  |  | ROZPOCET | 5418 | 0 | 0 | 0 | 0 | 1 | 5418 | 4 | 206260185
10 | K | 161101101 | Svislé přemístění výkopku bez naložení do dopravní nádoby avšak s vyprázdněním dopravní nádoby na hromadu nebo do dopravního prostředku z horniny tř. 1 až 4, při hloubce výkopu přes 1 do 2,5 m | m3 | 59.52 | 73.8 | 4392.58 | CS ÚRS 2017 01 |  |  | základní | 0.345 | 20.5344 | 0 | 0 | 0 | 0 | 4 | K | 2 |  |  |  | ROZPOCET | 4392.58 | 0 | 0 | 0 | 0 | 1 | 4392.58 | 4 | -252316332
| PSC |  | Poznámka k souboru cen: 1. Ceny -1151 až -1158 lze použít i pro svislé přemístění materiálu a stavební suti z konstrukcí ze zdiva cihelného nebo kamenného, z betonu prostého, prokládaného, železového i předpjatého, pokud tyto konstrukce byly vybourány ve výkopišti. 2. Ceny pro hloubku přes 1 do 2,5 m, přes 2,5 m do 4 m atd. jsou určeny pro svislé přemístění výkopku od 0 do 2,5 m, od 0 do 4 m atd. 3. Množství materiálu i stavební suti z rozbouraných konstrukcí pro přemístění se rovná objemu konstrukcí před rozbouráním. | [15 empty] | PSC | 2
11 | K | 161101102 | Svislé přemístění výkopku bez naložení do dopravní nádoby avšak s vyprázdněním dopravní nádoby na hromadu nebo do dopravního prostředku z horniny tř. 1 až 4, při hloubce výkopu přes 2,5 do 4 m | m3 | 58.5 | 123 | 7195.5 | CS ÚRS 2017 01 |  |  | základní | 0.519 | 30.3615 | 0 | 0 | 0 | 0 | 4 | K | 2 |  |  |  | ROZPOCET | 7195.5 | 0 | 0 | 0 | 0 | 1 | 7195.5 | 4 | -1946035816
| PSC |  | Poznámka k souboru cen: 1. Ceny -1151 až -1158 lze použít i pro svislé přemístění materiálu a stavební suti z konstrukcí ze zdiva cihelného nebo kamenného, z betonu prostého, prokládaného, železového i předpjatého, pokud tyto konstrukce byly vybourány ve výkopišti. 2. Ceny pro hloubku přes 1 do 2,5 m, přes 2,5 m do 4 m atd. jsou určeny pro svislé přemístění výkopku od 0 do 2,5 m, od 0 do 4 m atd. 3. Množství materiálu i stavební suti z rozbouraných konstrukcí pro přemístění se rovná objemu konstrukcí před rozbouráním. | [15 empty] | PSC | 2
12 | K | 161101103 | Svislé přemístění výkopku bez naložení do dopravní nádoby avšak s vyprázdněním dopravní nádoby na hromadu nebo do dopravního prostředku z horniny tř. 1 až 4, při hloubce výkopu přes 4 do 6 m | m3 | 80.987 | 246 | 19922.8 | CS ÚRS 2017 01 |  |  | základní | 0.626 | 50.6979 | 0 | 0 | 0 | 0 | 4 | K | 2 |  |  |  | ROZPOCET | 19922.8 | 0 | 0 | 0 | 0 | 1 | 19922.8 | 4 | -840404034
| PSC |  | Poznámka k souboru cen: 1. Ceny -1151 až -1158 lze použít i pro svislé přemístění materiálu a stavební suti z konstrukcí ze zdiva cihelného nebo kamenného, z betonu prostého, prokládaného, železového i předpjatého, pokud tyto konstrukce byly vybourány ve výkopišti. 2. Ceny pro hloubku přes 1 do 2,5 m, přes 2,5 m do 4 m atd. jsou určeny pro svislé přemístění výkopku od 0 do 2,5 m, od 0 do 4 m atd. 3. Množství materiálu i stavební suti z rozbouraných konstrukcí pro přemístění se rovná objemu konstrukcí před rozbouráním. | [15 empty] | PSC | 2
| VV |  | 29,88+(0,24*212,945) |  | 80.9868 | [13 empty] | VV | 2 | 2 | True | 1 | ROZPOCET
13 | K | 162701105 | Vodorovné přemístění výkopku nebo sypaniny po suchu na obvyklém dopravním prostředku, bez naložení výkopku, avšak se složením bez rozhrnutí z horniny tř. 1 až 4 na vzdálenost přes 9 000 do 10 000 m | m3 | 187.4 | 227 | 42539.8 | CS ÚRS 2017 01 |  |  | základní | 0.083 | 15.5542 | 0 | 0 | 0 | 0 | 4 | K | 2 |  |  |  | ROZPOCET | 42539.8 | 0 | 0 | 0 | 0 | 1 | 42539.8 | 4 | 890241405
| PSC |  | Poznámka k souboru cen: 1. Ceny nelze použít, předepisuje-li projekt přemístit výkopek na místo nepřístupné obvyklým dopravním prostředkům; toto přemístění se oceňuje individuálně. 2. V cenách jsou započteny i náhrady za jízdu loženého vozidla v terénu ve výkopišti nebo na násypišti. 3. V cenách nejsou započteny náklady na rozhrnutí výkopku na násypišti; toto rozhrnutí se oceňuje cenami souboru cen 171 . 0- . . Uložení sypaniny do násypů a 171 20-1201Uložení sypaniny na skládky. 4. Je-li na dopravní dráze pro vodorovné přemístění nějaká překážka, pro kterou je nutno překládat výkopek z jednoho obvyklého dopravního prostředku na jiný obvyklý dopravní prostředek, oceňuje se toto lomené vodorovné přemístění výkopku v každém úseku samostatně příslušnou cenou tohoto souboru cen a překládání výkopku cenami souboru cen 167 10-3 . Nakládání neulehlého výkopku z hromad s ohledem na ustanovení pozn. číslo 5. 5. Přemísťuje-li se výkopek z dočasných skládek vzdálených do 50 m, neoceňuje se nakládání výkopku, i když se provádí. Toto ustanovení neplatí, vylučuje-li projekt použití dozeru. 6. V cenách vodorovného přemístění sypaniny nejsou započteny náklady na dodávku materiálu, tyto se oceňují ve specifikaci. | [15 empty] | PSC | 2
14 | K | 171201201 | Uložení sypaniny na skládky | m3 | 187.4 | 14.9 | 2792.26 | CS ÚRS 2017 01 |  |  | základní | 0.009 | 1.6866 | 0 | 0 | 0 | 0 | 1 | K | 2 |  |  |  | ROZPOCET | 2792.26 | 0 | 0 | 0 | 0 | 1 | 2792.26 | 1 | 110781096
| PSC |  | Poznámka k souboru cen: 1. Cena -1201 je určena i pro: a) uložení výkopku nebo ornice na dočasné skládky předepsané projektem tak, že na 1 m2 projektem určené plochy této skládky připadá přes 2 m3 výkopku nebo ornice; v opačném případě se uložení neoceňuje. Množství výkopku nebo ornice připadající na 1 m2 skládky se určí jako podíl množství výkopku nebo ornice, měřeného v rostlém stavu a projektem určené plochy dočasné skládky; b) zasypání koryt vodotečí a prohlubní v terénu bez předepsaného zhutnění sypaniny; c) uložení výkopku pod vodou do prohlubní ve dně vodotečí nebo nádrží. 2. Cenu -1201 nelze použít pro uložení výkopku nebo ornice: a) při vykopávkách pro podzemní vedení podél hrany výkopu, z něhož byl výkopek získán, a to ani tehdy, jestliže se výkopek po vyhození z výkopu na povrch území ještě dále přemisťuje na hromady podél výkopu; b) na dočasné skládky, které nejsou předepsány projektem; c) na dočasné skládky předepsané projektem tak, že na 1 m2 projektem určené plochy této skládky připadají nejvýše 2 m3 výkopku nebo ornice (viz. též poznámku č. 1 a); d) na dočasné skládky, oceňuje-li se cenou 121 10-1101 Sejmutí ornice nebo lesní půdy do 50 m, nebo oceňuje-li se vodorovné přemístění výkopku do 20 m a 50 m cenami 162 20-1101, 162 20-1102, 162 20-1151 a 162 20-1152. V těchto případech se uložení výkopku nebo ornice na dočasnou skládku neoceňuje. e) na trvalé skládky s předepsaným zhutněním; toto uložení výkopku se oceňuje cenami souboru cen 171 . 0- . . Uložení sypaniny do násypů. 3. V ceně -1201 jsou započteny i náklady na rozprostření sypaniny ve vrstvách s hrubým urovnáním na skládce. 4. V ceně -1201 nejsou započteny náklady na získání skládek ani na poplatky za skládku. 5. Množství jednotek uložení výkopku (sypaniny) se určí v m3 uloženého výkopku (sypaniny),v rostlém stavu zpravidla ve výkopišti. 6. Cenu -1211 lze po dohodě upravit podle místních podmínek. | [15 empty] | PSC | 2
15 | K | 171201211 | Uložení sypaniny poplatek za uložení sypaniny na skládce (skládkovné) | t | 337.32 | 140 | 47224.8 | CS ÚRS 2017 01 |  |  | základní | 0 | 0 | 0 | 0 | 0 | 0 | 1 | K | 2 |  |  |  | ROZPOCET | 47224.8 | 0 | 0 | 0 | 0 | 1 | 47224.8 | 1 | 141437274
| PSC |  | Poznámka k souboru cen: 1. Cena -1201 je určena i pro: a) uložení výkopku nebo ornice na dočasné skládky předepsané projektem tak, že na 1 m2 projektem určené plochy této skládky připadá přes 2 m3 výkopku nebo ornice; v opačném případě se uložení neoceňuje. Množství výkopku nebo ornice připadající na 1 m2 skládky se určí jako podíl množství výkopku nebo ornice, měřeného v rostlém stavu a projektem určené plochy dočasné skládky; b) zasypání koryt vodotečí a prohlubní v terénu bez předepsaného zhutnění sypaniny; c) uložení výkopku pod vodou do prohlubní ve dně vodotečí nebo nádrží. 2. Cenu -1201 nelze použít pro uložení výkopku nebo ornice: a) při vykopávkách pro podzemní vedení podél hrany výkopu, z něhož byl výkopek získán, a to ani tehdy, jestliže se výkopek po vyhození z výkopu na povrch území ještě dále přemisťuje na hromady podél výkopu; b) na dočasné skládky, které nejsou předepsány projektem; c) na dočasné skládky předepsané projektem tak, že na 1 m2 projektem určené plochy této skládky připadají nejvýše 2 m3 výkopku nebo ornice (viz. též poznámku č. 1 a); d) na dočasné skládky, oceňuje-li se cenou 121 10-1101 Sejmutí ornice nebo lesní půdy do 50 m, nebo oceňuje-li se vodorovné přemístění výkopku do 20 m a 50 m cenami 162 20-1101, 162 20-1102, 162 20-1151 a 162 20-1152. V těchto případech se uložení výkopku nebo ornice na dočasnou skládku neoceňuje. e) na trvalé skládky s předepsaným zhutněním; toto uložení výkopku se oceňuje cenami souboru cen 171 . 0- . . Uložení sypaniny do násypů. 3. V ceně -1201 jsou započteny i náklady na rozprostření sypaniny ve vrstvách s hrubým urovnáním na skládce. 4. V ceně -1201 nejsou započteny náklady na získání skládek ani na poplatky za skládku. 5. Množství jednotek uložení výkopku (sypaniny) se určí v m3 uloženého výkopku (sypaniny),v rostlém stavu zpravidla ve výkopišti. 6. Cenu -1211 lze po dohodě upravit podle místních podmínek. | [15 empty] | PSC | 2
| VV |  | 187,4*1,8 'Přepočtené koeficientem množství |  | 337.32 | [13 empty] | VV | 2 | 2 | False | 1 | ROZPOCET
16 | K | 174101101 | Zásyp sypaninou z jakékoliv horniny s uložením výkopku ve vrstvách se zhutněním jam, šachet, rýh nebo kolem objektů v těchto vykopávkách | m3 | 173.445 | 79.5 | 13788.88 | CS ÚRS 2017 01 |  |  | základní | 0.299 | 51.8601 | 0 | 0 | 0 | 0 | 1 | K | 2 |  |  |  | ROZPOCET | 13788.88 | 0 | 0 | 0 | 0 | 1 | 13788.88 | 1 | -2087733884
| PSC |  | Poznámka k souboru cen: 1. Ceny 174 10- . . jsou určeny pro zhutněné zásypy s mírou zhutnění: a) z hornin soudržných do 100 % PS, b) z hornin nesoudržných do I(d) 0,9, c) z hornin kamenitých pro jakoukoliv míru zhutnění. 2. Je-li projektem předepsáno vyšší zhutnění, podle bodu a) a b) poznámky č 1., ocení se zásyp individuálně. 3. Ceny nelze použít pro zásyp rýh pro drenážní trativody pro lesnicko-technické meliorace a zemědělské. Zásyp těchto rýh se oceňuje cenami souboru cen 174 20-3 . části A 03 Zemní práce pro objekty oborů 831 až 833. Nezhutněný zásyp odvodňovacích kanálů z betonových a železobetonových trub v polních a lučních tratích se oceňuje cenou -1101 Zásyp sypaninou rýh bez ohledu na šířku kanálu; cena obsahuje i náklady na ruční nezhutněný zásyp výšky do 200 mm nad vrchol potrubí. 4. V cenách 10-1101, 10-1103, 20-1101 a 20-1103 je započteno přemístění sypaniny ze vzdálenosti 10 m od kraje výkopu nebo zasypávaného prostoru, měřeno k těžišti skládky. 5. V ceně 10-1102 je započteno přemístění sypaniny ze vzdálenosti 15 m od hrany zasypávaného prostoru, měřeno k těžišti skládky. 6. Objem zásypu je rozdíl objemu výkopu a objemu do něho vestavěných konstrukcí nebo uložených vedení i s jejich obklady a podklady (tento objem se nazývá objemem horniny vytlačené konstrukcí). Objem potrubí do DN 180, příp. i s obalem, se od objemu zásypu neodečítá. Pro stanovení objemu zásypu se od objemu výkopu odečítá i objem obsypu potrubí oceňovaný cenami souboru cen 175 10-11 Obsyp potrubí, přichází-li v úvahu . 7. Odklizení zbylého výkopku po provedení zásypu zářezů se šikmými stěnami pro podzemní vedení nebo zásypu jam a rýh pro podzemní vedení se oceňuje, je-li objem zbylého výkopku: a) do 1 m3 na 1 m vedení a jedná se o výkopek neulehlý - cenami souboru cen 167 10-110 Nakládání výkopku nebo sypaniny a 162 . 0-1 . Vodorovné přemístění výkopku. V případě, že se jedná o výkopek ulehlý - rozpojení a naložení výkopku cenami souboru cen 122 . 0-1 . souboru cen 162 . 0-1 . Vodorovné přemístění výkopku; b) přes 1 m3 na 1 m vedení, jestliže projekt předepíše, že se zbylý výkopek bude odklízet zároveň s prováděním vykopávky, pouze přemístění výkopku cenami souboru cen 162 . 0-1 . Vodorovné přemístění výkopku. Při zmíněném objemu zbylého výkopku se neoceňuje ani naložení ani rozpojení výkopku. Jestliže se zbylý výkopek neodklízí, nýbrž rozprostírá podél výkopu a nad výkopem, platí poznámka č. 8. 8. Rozprostření zbylého výkopku podél výkopu a nad výkopem po provedení zásypů zářezů se šikmými stěnami pro podzemní vedení nebo zásypu jam a rýh pro podzemní vedení se oceňuje: a) cenou 171 20-1101 Uložení sypaniny do nezhutněných násypů, není-li projektem předepsáno zhutnění rozprostřeného zbylého výkopku, b) cenou 171 10-1111 Uložení sypaniny do násypů z hornin sypkých, je-li předepsáno zhutnění rozprostřeného zbylého výkopku, a to v objemu vypočteném podle poznámky č.6, příp. zmenšeném o objem výkopku, který byl již odklizen. 9. Míru zhutnění předepisuje projekt. | [15 empty] | PSC | 2
| VV |  | (212,945+147,9)-187,4 |  | 173.445 | [13 empty] | VV | 2 | 2 | True | 1 | ROZPOCET
17 | K | 175111101 | Obsypání potrubí ručně sypaninou z vhodných hornin tř. 1 až 4 nebo materiálem připraveným podél výkopu ve vzdálenosti do 3 m od jeho kraje, pro jakoukoliv hloubku výkopu a míru zhutnění bez prohození sypaniny | m3 | 30.13 | 335 | 10093.55 | CS ÚRS 2017 01 |  |  | základní | 1.5 | 45.195 | 0 | 0 | 0 | 0 | 4 | K | 2 |  |  |  | ROZPOCET | 10093.55 | 0 | 0 | 0 | 0 | 1 | 10093.55 | 4 | -914652840
| PSC |  | Poznámka k souboru cen: 1. Objem obsypu na 1 m délky potrubí se rovná šířce dna výkopu násobené součtem vnějšího průměru potrubí příp. i s obalem a projektované tloušťky obsypu nad, případně i pod potrubím. Pro odečítání objemu potrubí se započítávají všechny vestavěné konstrukce nebo uložené vedení i s jejich obklady a podklady (tento objem se nazývá objemem horniny vytlačené konstrukcí). 2. Míru zhutnění předepisuje projekt. 3. V cenách nejsou zahrnuty náklady na nakupovanou sypaninu. Tato se oceňuje ve specifikaci. | [15 empty] | PSC | 2
18 | M | 583313400 | kamenivo těžené drobné prané frakce 0-4 pr. | t | 60.26 | 301 | 18138.26 | CS ÚRS 2017 01 |  |  | základní | 0 | 0 | 0 | 0 | 0 | 0 | 8 | M | 2 |  |  |  | ROZPOCET | 18138.26 | 0 | 0 | 0 | 0 | 1 | 18138.26 | 4 | -697376361
| VV |  | 30,13*2 'Přepočtené koeficientem množství |  | 60.26 | [13 empty] | VV | 2 | 2 | False | 1 | ROZPOCET
19 | K | 175101201 | Obsypání objektů nad přilehlým původním terénem sypaninou z vhodných hornin 1 až 4 nebo materiálem uloženým ve vzdálenosti do 3 m od vnějšího kraje objektu pro jakoukoliv míru zhutnění bez prohození sypaniny | m3 | 62.88 | 516 | 32446.08 | CS ÚRS 2017 01 |  |  | základní | 2.256 | 141.8573 | 0 | 0 | 0 | 0 | 4 | K | 2 |  |  |  | ROZPOCET | 32446.08 | 0 | 0 | 0 | 0 | 1 | 32446.08 | 4 | 1913193223
| PSC |  | Poznámka k souboru cen: 1. Ceny jsou určeny pro objem obsypu do vzdálenosti 3 m od přilehlého líce objektu nad přilehlým původním terénem. Zásyp pod tímto terénem se oceňuje jako zásyp okolo objektu cenami 174 10-1101, 174 10-1103 nebo 174 20-1101 a 174 20-1103; zbývající obsyp se ocení příslušnými cenami souboru cen 171 . 0-11 Uložení sypaniny do násypů. 2. Ceny platí i pro sypání ochranných valů nebo těch jejich částí, jejichž šířka je v koruně menší než 3 m. Uložení výkopku (sypaniny) do zmíněných valů nebo jejich částí, jejichž šířka v koruně je 3 m a více, se oceňuje cenou 171 20-1101 Uložení sypaniny do nezhutněných násypů. 3. Ceny nelze použít pro obsyp potrubí; tento se oceňuje cenami 175 11-11 Obsyp potrubí ručně, nebo 175 15-11 Obsypání potrubí strojně. 4. V cenách nejsou započteny náklady na: a) svahování obsypu; toto se oceňuje cenami souboru cen 182 . 0-11 Svahování, b) humusování obsypu; toto se oceňuje cenami souboru cen 18 . 30-11 Rozprostření a urovnání ornice, c) osetí obsypu; toto se oceňuje příslušnými cenami souborů cen části A Zřízení konstrukcí katalogu 823-2 Rekultivace. 5. Vzdáleností do 3 m uvedenou v popisu souboru cen se rozumí nejkratší vzdálenost těžiště hromady nebo dočasné skládky, z níž se sypanina odebírá, od vnějšího okraje objektu. Použije-li se pro obsyp objektů sypaniny ze zeminy, kterou je nutno přemisťovat ze vzdálenosti přes 30 m od vnějšího okraje objektu a rozpojovat, oceňuje se toto a) přemístění sypaniny cenami souboru cen 162 . 0-1 . Vodorovné přemístění výkopku, b) rozpojení dle čl. 3172 Všeobecných podmínek katalogu přičemž se vzdálenost 3 m od celkové vzdálenosti neodečítá. 6. Míru zhutnění předepisuje projekt. 7. V cenách nejsou zahrnuty náklady na nakupovanou sypaninu. Tato se oceňuje ve specifikaci. | [15 empty] | PSC | 2
| VV |  | (6*8*2,3)-47,52 |  | 62.88 | [13 empty] | VV | 2 | 2 | True | 1 | ROZPOCET
20 | M | 583336740 | kamenivo těžené hrubé frakce 16-32 | t | 122.132 | 361 | 44089.65 | CS ÚRS 2017 01 |  |  | základní | 0 | 0 | 0 | 0 | 0 | 0 | 8 | M | 2 |  |  |  | ROZPOCET | 44089.65 | 0 | 0 | 0 | 0 | 1 | 44089.65 | 4 | 811549676
| VV |  | 1,4 "rozdělovací šachta |  | 1.4 | [13 empty] | VV | 2 | 2 | True | 0 | ROZPOCET
| VV |  | 62,880 "obsyp vsakovacích bloků |  | 62.88 | [13 empty] | VV | 2 | 2 | True | 0 | ROZPOCET
| VV |  | Součet |  | 64.28 | [13 empty] | VV | 2 | 4 | True | 1 | ROZPOCET
| VV |  | 64,28*1,9 'Přepočtené koeficientem množství |  | 122.132 | [13 empty] | VV | 2 | 2 | False | 1 | ROZPOCET
21 | K | 181411131 | Založení trávníku na půdě předem připravené plochy do 1000 m2 výsevem včetně utažení parkového v rovině nebo na svahu do 1:5 | m2 | 116.44 | 15.4 | 1793.18 | CS ÚRS 2017 01 |  |  | základní | 0.058 | 6.7535 | 0 | 0 | 0 | 0 | 4 | K | 2 |  |  |  | ROZPOCET | 1793.18 | 0 | 0 | 0 | 0 | 1 | 1793.18 | 4 | -231582057
| PSC |  | Poznámka k souboru cen: 1. V cenách jsou započteny i náklady na pokosení, naložení a odvoz odpadu do 20 km se složením. 2. V cenách -1161 až -1164 nejsou započteny i náklady na zatravňovací textilii. 3. V cenách nejsou započteny náklady na: a) přípravu půdy, b) travní semeno, tyto náklady se oceňují ve specifikaci, c) vypletí a zalévání; tyto práce se oceňují cenami části C02 souborů cen 185 80-42 Vypletí a 185 80-43 Zalití rostlin vodou, d) srovnání terénu, tyto práce se oceňují souborem cen 181 1.-..Plošná úprava terénu. 4. V cenách o sklonu svahu přes 1:1 jsou uvažovány podmínky pro svahy běžně schůdné; bez použití lezeckých technik. V případě použití lezeckých technik se tyto náklady oceňují individuálně. | [15 empty] | PSC | 2
22 | M | 005724100 | osivo směs travní parková | kg | 2.911 | 90.9 | 264.61 | CS ÚRS 2017 01 |  |  | základní | 0 | 0 | 0.001 | 0.002911 | 0 | 0 | 8 | M | 2 |  |  |  | ROZPOCET | 264.61 | 0 | 0 | 0 | 0 | 1 | 264.61 | 4 | 1277591312
| VV |  | 0,025*116,440 |  | 2.911 | [13 empty] | VV | 2 | 2 | True | 1 | ROZPOCET
23 | K | 181301102 | Rozprostření a urovnání ornice v rovině nebo ve svahu sklonu do 1:5 při souvislé ploše do 500 m2, tl. vrstvy přes 100 do 150 mm | m2 | 116.44 | 37.9 | 4413.08 | CS ÚRS 2017 01 |  |  | základní | 0.177 | 20.6099 | 0 | 0 | 0 | 0 | 4 | K | 2 |  |  |  | ROZPOCET | 4413.08 | 0 | 0 | 0 | 0 | 1 | 4413.08 | 4 | 1482837791
| PSC |  | Poznámka k souboru cen: 1. V ceně jsou započteny i náklady na případné nutné přemístění hromad nebo dočasných skládek na místo spotřeby ze vzdálenosti do 30 m. 2. V ceně nejsou započteny náklady na získání ornice; toto získání se oceňuje cenami souboru cen 121 10-11 Sejmutí ornice. 3. Případné nakládání ornice, v souvislosti s pozn. č. 2 se oceňuje cenami souboru cen 167 10-11 Nakládání, skládání a překládání neulehlého výkopku nebo sypaniny. 4. Jsou-li hromady nebo dočasné skládky ornice umístěny podle projektu ve vzdálenosti přes 30 m od místa spotřeby, oceňuje se její přemístění cenami souboru cen 162 . 0-1 . Vodorovné přemístění výkopku, přičemž se vzdálenost 30 m, uvedená v popisu cen, neodečítá. | [15 empty] | PSC | 2
| VV |  | (53*1,2)+(2,2*2,2)+(8*6) |  | 116.44 | [13 empty] | VV | 2 | 2 | True | 1 | ROZPOCET
| D | 4 | Vodorovné konstrukce |  |  |  | 35152.08 | [5 empty] | 58.5034 |  | 70.907 |  | 0 | 1 | D | 1 |  |  |  | ROZPOCET | [6 empty] | 35152.08
24 | K | 451541111 | Lože pod potrubí, stoky a drobné objekty v otevřeném výkopu ze štěrkodrtě 0-63 mm | m3 | 26.4 | 821 | 21674.4 | CS ÚRS 2017 01 |  |  | základní | 1.303 | 34.3992 | 1.7034 | 44.9698 | 0 | 0 | 4 | K | 2 |  |  |  | ROZPOCET | 21674.4 | 0 | 0 | 0 | 0 | 1 | 21674.4 | 4 | 57384308
| PSC |  | Poznámka k souboru cen: 1. Ceny -1111 a -1192 lze použít i pro zřízení sběrných vrstev nad drenážními trubkami. 2. V cenách -5111 a -1192 jsou započteny i náklady na prohození výkopku získaného při zemních pracích. | [15 empty] | PSC | 2
| VV |  | 8*6*0,55 |  | 26.4 | [13 empty] | VV | 2 | 2 | True | 1 | ROZPOCET
25 | K | 451572111 | Lože pod potrubí, stoky a drobné objekty v otevřeném výkopu z kameniva drobného těženého 0 až 4 mm | m3 | 13.56 | 878 | 11905.68 | CS ÚRS 2017 01 |  |  | základní | 1.695 | 22.9842 | 1.8908 | 25.6388 | 0 | 0 | 1 | K | 2 |  |  |  | ROZPOCET | 11905.68 | 0 | 0 | 0 | 0 | 1 | 11905.68 | 1 | 1438192158
| PSC |  | Poznámka k souboru cen: 1. Ceny -1111 a -1192 lze použít i pro zřízení sběrných vrstev nad drenážními trubkami. 2. V cenách -5111 a -1192 jsou započteny i náklady na prohození výkopku získaného při zemních pracích. | [15 empty] | PSC | 2
| VV |  | (53*1,2*0,1)+(8*6*0,15) |  | 13.56 | [13 empty] | VV | 2 | 2 | True | 1 | ROZPOCET
26 | K | 452112111 | Osazení betonových dílců prstenců nebo rámů pod poklopy a mříže, výšky do 100 mm | kus | 4 | 136 | 544 | CS ÚRS 2017 01 |  |  | základní | 0.28 | 1.12 | 0.0066 | 0.0264 | 0 | 0 | 4 | K | 2 |  |  |  | ROZPOCET | 544 | 0 | 0 | 0 | 0 | 1 | 544 | 4 | -1524735508
| PSC |  | Poznámka k souboru cen: 1. V cenách nejsou započteny náklady na dodávku betonových výrobků; tyto se oceňují ve specifikaci. | [15 empty] | PSC | 2
27 | M | 592243230 | prstenec šachetní betonový vyrovnávací 62,5x12x10 cm | kus | 4 | 257 | 1028 | CS ÚRS 2017 01 |  |  | základní | 0 | 0 | 0.068 | 0.272 | 0 | 0 | 8 | M | 2 |  |  |  | ROZPOCET | 1028 | 0 | 0 | 0 | 0 | 1 | 1028 | 4 | -1842334988
| D | 8 | Trubní vedení |  |  |  | 367165.84 | [5 empty] | 51.105 |  | 6.4929 |  | 0 | 1 | D | 1 |  |  |  | ROZPOCET | [6 empty] | 367165.84
28 | K | 871353121 | Montáž kanalizačního potrubí z plastů z tvrdého PVC těsněných gumovým kroužkem v otevřeném výkopu ve sklonu do 20 % DN 200 | m | 67 | 118 | 7906 | CS ÚRS 2017 01 |  |  | základní | 0.312 | 20.904 | 1e-05 | 0.00067 | 0 | 0 | 4 | K | 2 |  |  |  | ROZPOCET | 7906 | 0 | 0 | 0 | 0 | 1 | 7906 | 4 | -79526545
| PSC |  | Poznámka k souboru cen: 1. V cenách montáže potrubí nejsou započteny náklady na dodání trub, elektrospojek a těsnicích kroužků pokud tyto nejsou součástí dodávky potrubí. Tyto náklady se oceňují ve specifikaci. 2. V cenách potrubí z trubek polyetylenových a polypropylenových nejsou započteny náklady na dodání tvarovek použitých pro napojení na jiný druh potrubí; tvarovky se oceňují ve specifikaci. 3. Ztratné lze dohodnout: a) u trub kanalizačních z tvrdého PVC ve směrné výši 3 %, b) u trub polyetylenových a polypropylenových ve směrné výši 1,5. | [15 empty] | PSC | 2
| VV |  | 53+14 |  | 67 | [13 empty] | VV | 2 | 2 | True | 1 | ROZPOCET
29 | M | 286113200 | trubka kanalizační plastová KG - DN 200x5000 mm SN4 | kus | 14.646 | 1540 | 22554.84 | CS ÚRS 2017 01 |  |  | základní | 0 | 0 | 0.02134 | 0.31255 | 0 | 0 | 8 | M | 2 |  |  |  | ROZPOCET | 22554.84 | 0 | 0 | 0 | 0 | 1 | 22554.84 | 4 | -851468093
| VV |  | 1,093*67/5 |  | 14.6462 | [13 empty] | VV | 2 | 2 | True | 1 | ROZPOCET
30 | K | 877355211 | Montáž tvarovek na kanalizačním potrubí z trub z plastu z tvrdého PVC [systém KG] nebo z polypropylenu [systém KG 2000] v otevřeném výkopu jednoosých DN 200 | kus | 10 | 192 | 1920 | CS ÚRS 2017 01 |  |  | základní | 0.745 | 7.45 | 1e-05 | 0.0001 | 0 | 0 | 4 | K | 2 |  |  |  | ROZPOCET | 1920 | 0 | 0 | 0 | 0 | 1 | 1920 | 4 | 1499612044
| PSC |  | Poznámka k souboru cen: 1. V cenách nejsou započteny náklady na dodání tvarovek. Tvarovky se oceňují ve ve specifikaci. | [15 empty] | PSC | 2
31 | M | 286113640 | koleno kanalizace plastové KG 200x15° | kus | 2 | 208 | 416 | CS ÚRS 2017 01 |  |  | základní | 0 | 0 | 0.0011 | 0.0022 | 0 | 0 | 8 | M | 2 |  |  |  | ROZPOCET | 416 | 0 | 0 | 0 | 0 | 1 | 416 | 4 | 1446133613
32 | M | 286113660 | koleno kanalizace plastové KG 200x45° | kus | 4 | 240 | 960 | CS ÚRS 2017 01 |  |  | základní | 0 | 0 | 0.00125 | 0.005 | 0 | 0 | 8 | M | 2 |  |  |  | ROZPOCET | 960 | 0 | 0 | 0 | 0 | 1 | 960 | 4 | -721952715
33 | M | 286113670 | koleno kanalizace plastové KG 200x67° | kus | 2 | 342 | 684 | CS ÚRS 2017 01 |  |  | základní | 0 | 0 | 0.0014 | 0.0028 | 0 | 0 | 8 | M | 2 |  |  |  | ROZPOCET | 684 | 0 | 0 | 0 | 0 | 1 | 684 | 4 | -1073217051
34 | M | 286113680 | koleno kanalizace plastové KG 200x87° | kus | 2 | 309 | 618 | CS ÚRS 2017 01 |  |  | základní | 0 | 0 | 0.00167 | 0.00334 | 0 | 0 | 8 | M | 2 |  |  |  | ROZPOCET | 618 | 0 | 0 | 0 | 0 | 1 | 618 | 4 | -316564029
35 | K | 892000012R | Zaměření trasy potrubí | m | 53 | 22 | 1166 |  |  |  | základní | 0 | 0 | 0 | 0 | 0 | 0 | 4 | K | 2 |  |  |  | ROZPOCET | 1166 | 0 | 0 | 0 | 0 | 1 | 1166 | 4 | -1214727801
36 | K | 892221111R | Zkouška těsnosti kanalizačního potrubí | m | 53 | 24.5 | 1298.5 |  |  |  | základní | 0.044 | 2.332 | 0 | 0 | 0 | 0 | 4 | K | 2 |  |  |  | ROZPOCET | 1298.5 | 0 | 0 | 0 | 0 | 1 | 1298.5 | 4 | 940352418
37 | K | 899103111 | Osazení poklopů litinových a ocelových včetně rámů hmotnosti jednotlivě přes 100 do 150 kg | kus | 1 | 592 | 592 | CS ÚRS 2017 01 |  |  | základní | 1.314 | 1.314 | 0.00702 | 0.00702 | 0 | 0 | 4 | K | 2 |  |  |  | ROZPOCET | 592 | 0 | 0 | 0 | 0 | 1 | 592 | 4 | -112472526
| PSC |  | Poznámka k souboru cen: 1. Cena -1111 lze použít i pro osazení rektifikačních kroužků nebo rámečků. 2. V cenách nejsou započteny náklady na dodání poklopů včetně rámů; tyto náklady se oceňují ve specifikaci. | [15 empty] | PSC | 2
38 | M | 552410140 | poklop šachtový třída D 400, kruhový rám 785, vstup 600 mm, bez ventilace | kus | 1 | 3430 | 3430 | CS ÚRS 2017 01 |  |  | základní | 0 | 0 | 0.0546 | 0.0546 | 0 | 0 | 8 | M | 2 |  |  |  | ROZPOCET | 3430 | 0 | 0 | 0 | 0 | 1 | 3430 | 4 | 715125057
39 | K | R-894190 | Zřízení rozdělovací šachty z betonových dílců | kus | 1 | 8500 | 8500 |  |  |  | základní | 19.105 | 19.105 | 1.9376 | 1.9376 | 0 | 0 | 4 | K | 2 |  |  |  | ROZPOCET | 8500 | 0 | 0 | 0 | 0 | 1 | 8500 | 4 | -2139527303
40 | M | pc.850110 | prefabrikovaná nádrž DN 1000 mm bez dna vč. prodloužení a zákrytové desky | kus | 1 | 13300 | 13300 |  |  |  | základní | 0 | 0 | 3.9 | 3.9 | 0 | 0 | 8 | M | 2 |  |  |  | ROZPOCET | 13300 | 0 | 0 | 0 | 0 | 1 | 13300 | 4 | -570533401
41 | M | 693111460 | geotextilie netkaná PP 300 g/m2 do š 8,8 m | m2 | 13.5 | 23 | 310.5 | CS ÚRS 2017 01 |  |  | základní | 0 | 0 | 0.0003 | 0.00405 | 0 | 0 | 8 | M | 2 |  |  |  | ROZPOCET | 310.5 | 0 | 0 | 0 | 0 | 1 | 310.5 | 4 | 623342740
42 | K | R-8999035 | Zřízení prostupů v betonových stěnách tl. 120 mm pro plast. potrubí D 110 mm včetně segmentového těsnění | kus | 5 | 2850 | 14250 |  |  |  | základní | 0 | 0 | 0 | 0 | 0 | 0 | 4 | K | 2 |  |  |  | ROZPOCET | 14250 | 0 | 0 | 0 | 0 | 1 | 14250 | 4 | 960118994
43 | K | R-899100 | Zřízení vsakovací galerie | komplet | 1 | 30000 | 30000 |  |  |  | základní | 0 | 0 | 0 | 0 | 0 | 0 | 4 | K | 2 |  |  |  | ROZPOCET | 30000 | 0 | 0 | 0 | 0 | 1 | 30000 | 4 | -321362803
44 | M | pc.8021111 | vsakovací bloky RAUSIKO typ 12.6 - celkem 36 ks | m3 | 9.504 | 5600 | 53222.4 |  |  |  | základní | 0 | 0 | 0.0052 | 0.049421 | 0 | 0 | 8 | M | 2 |  |  |  | ROZPOCET | 53222.4 | 0 | 0 | 0 | 0 | 1 | 53222.4 | 4 | 1254209521
| VV |  | (1,2*0,66*0,8)*15 |  | 9.504 | [13 empty] | VV | 2 | 2 | True | 1 | ROZPOCET
45 | M | pc.8021121 | vsakovací bloky RAUSIKO typ 12.6 LIGHT - celkem 72 ks | m3 | 38.016 | 5100 | 193881.6 |  |  |  | základní | 0 | 0 | 0.0052 | 0.19768 | 0 | 0 | 8 | M | 2 |  |  |  | ROZPOCET | 193881.6 | 0 | 0 | 0 | 0 | 1 | 193881.6 | 4 | -19059442
| VV |  | (1,2*0,66*0,8)*60 |  | 38.016 | [13 empty] | VV | 2 | 2 | True | 1 | ROZPOCET
46 | M | pc.80202 | potrubí a tvarovky KG na propojení bloků, odvětrávací potrubí | kompl | 1 | 10000 | 10000 |  |  |  | základní | 0 | 0 | 0.01 | 0.01 | 0 | 0 | 8 | M | 2 |  |  |  | ROZPOCET | 10000 | 0 | 0 | 0 | 0 | 1 | 10000 | 4 | -1119809721
47 | M | pc.80203 | geotextilie RAUMAT | m2 | 98 | 22 | 2156 |  |  |  | základní | 0 | 0 | 6e-05 | 0.00588 | 0 | 0 | 8 | M | 2 |  |  |  | ROZPOCET | 2156 | 0 | 0 | 0 | 0 | 1 | 2156 | 4 | -1922789986
| D | 99 | Přesun hmot |  |  |  | 63899.37 | [5 empty] | 114.9102 |  | 0 |  | 0 | 1 | D | 1 |  |  |  | ROZPOCET | [6 empty] | 63899.37
48 | K | 998276101 | Přesun hmot pro trubní vedení hloubené z trub z plastických hmot nebo sklolaminátových pro vodovody nebo kanalizace v otevřeném výkopu dopravní vzdálenost do 15 m | t | 77.642 | 823 | 63899.37 | CS ÚRS 2017 01 |  |  | základní | 1.48 | 114.9102 | 0 | 0 | 0 | 0 | 4 | K | 2 |  |  |  | ROZPOCET | 63899.37 | 0 | 0 | 0 | 0 | 1 | 63899.37 | 4 | -787758960
| PSC |  | Poznámka k souboru cen: 1. Položky přesunu hmot nelze užít pro zeminu, sypaniny, štěrkopísek, kamenivo ap. Případná manipulace s tímto materiálem se oceňuje souborem cen 162 .0-11 Vodorovné přemístění výkopku nebo sypaniny katalogu 800-1 Zemní práce. | [15 empty] | PSC | 2
| D | PSV | PSV |  |  |  | 8258.32 | [5 empty] | 0.19962 |  | 0.053 |  | 0 | 2 | D | 0 |  |  |  | ROZPOCET | [6 empty] | 8258.32
| D | 767 | Konstrukce zámečnické |  |  |  | 8258.32 | [5 empty] | 0.19962 |  | 0.053 |  | 0 | 2 | D | 1 |  |  |  | ROZPOCET | [6 empty] | 8258.32
49 | K | R-767191 | Kompozitový žebřík š.500 mm dl. 3,0 m včetně ukotvení ke stěně a dnu nádrže - dodávka a montáž | soubor | 1 | 8200 | 8200 |  |  |  | základní | 0 | 0 | 0.053 | 0.053 | 0 | 0 | 4 | K | 2 |  |  |  | ROZPOCET | 8200 | 0 | 0 | 0 | 0 | 1 | 8200 | 4 | 1186553207
50 | K | 998767101 | Přesun hmot pro zámečnické konstrukce stanovený z hmotnosti přesunovaného materiálu vodorovná dopravní vzdálenost do 50 m v objektech výšky do 6 m | t | 0.06 | 972 | 58.32 | CS ÚRS 2017 01 |  |  | základní | 3.327 | 0.19962 | 0 | 0 | 0 | 0 | 16 | K | 2 |  |  |  | ROZPOCET | 58.32 | 0 | 0 | 0 | 0 | 1 | 58.32 | 16 | 1623344744
| PSC |  | Poznámka k souboru cen: 1. Ceny pro přesun hmot stanovený z hmotnosti přesunovaného materiálu se používají tehdy, pokud je možné určit hmotnost za celý stavební díl. Do této hmotnosti se započítává i hmotnost materiálů oceňovaných ve specifikaci. 2. Pokud nelze jednoznačně stanovit hmotnost přesunovaných materiálů, lze pro výpočet přesunu hmot použít orientačně procentní sazbu. Touto sazbou se vynásobí rozpočtové náklady za celý stavební díl včetně nákladů na materiál ve specifikacích. 3. Příplatek k cenám -7181 pro přesun prováděný bez použití mechanizace, tj. za ztížených podmínek, lze použít pouze pro hmotnost materiálu, která se tímto způsobem skutečně přemísťuje. | [15 empty] | PSC | 2

## PS01 - PS 01 - F.3.1 - St...
| List obsahuje: |  | 1) Krycí list soupisu | 2) Rekapitulace |  |  | 3) Soupis prací | Zpět na list: | Rekapitulace stavby
{3ed67ab2-475e-4bed-8e98-0fad786e1cdd}
2
| KRYCÍ LIST SOUPISU | [8 empty] | v --- níže se nacházejí doplnkové a pomocné údaje k sestavám --- v | [8 empty] | False
Stavba:
Vodovod Levínská Olešnice a Žďár
Objekt:
PS01 - PS 01 - F.3.1 - Strojně technologická část
| KSO: |  |  |  |  | CC-CZ:
| Místo: |  | k.ú. Levínská Olešnice a Žďár u St. Paky |  |  | Datum: | 8. 11. 2017
| Zadavatel: |  |  |  |  | IČ:
|  | Obec Levínská Olešnice |  |  |  | DIČ:
| Uchazeč: |  |  |  |  | IČ:
DIČ:
| Projektant: |  |  |  |  | IČ:
|  | IKKO Hradec Králové, s.r.o. Pražská 850, HK |  |  |  | DIČ:
Poznámka:
| Cena bez DPH | [5 empty] | 447606.36
|  |  | Základ daně |  |  | Sazba daně | Výše daně
| DPH | základní | 447606.36 |  |  | 21% | 93997.34
|  | snížená | 0 |  |  | 15% | 0
|  | zákl. přenesená | 0 |  |  | 21% | 0
|  | sníž. přenesená | 0 |  |  | 15% | 0
|  | nulová | 0 |  |  | 0% | 0
| Cena s DPH |  |  | v | CZK |  | 541603.7
REKAPITULACE ČLENĚNÍ SOUPISU PRACÍ
Stavba:
Vodovod Levínská Olešnice a Žďár
Objekt:
PS01 - PS 01 - F.3.1 - Strojně technologická část
Místo: |  |  | k.ú. Levínská Olešnice a Žďár u St. Paky |  |  | Datum: | 8. 11. 2017
Zadavatel: |  |  | Obec Levínská Olešnice |  |  | Projektant: | IKKO Hradec Králové, s.r.o. Pražská 850, HK
Uchazeč:
Kód dílu - Popis | [6 empty] | Cena celkem [CZK]
Náklady soupisu celkem | [6 empty] | 447606.36 | [12 empty] | -1
| HSV - HSV | [5 empty] | 339229.12
| 8 - Trubní vedení | [5 empty] | 338655.49
| 99 - Přesun hmot | [5 empty] | 573.63
| PSV - PSV | [5 empty] | 18377.24
| 721 - Zdravotechnika - vnitřní kanalizace | [5 empty] | 1029.29
| 722 - Zdravotechnika - vnitřní vodovod | [5 empty] | 14268.41
| 725 - Zdravotechnika - zařizovací předměty | [5 empty] | 3079.54
| M - Práce a dodávky M | [5 empty] | 90000
| 21-M - Elektromontáže | [5 empty] | 90000
SOUPIS PRACÍ
Stavba:
Vodovod Levínská Olešnice a Žďár
Objekt:
PS01 - PS 01 - F.3.1 - Strojně technologická část
Místo: |  |  | k.ú. Levínská Olešnice a Žďár u St. Paky |  |  | Datum: | 8. 11. 2017
Zadavatel: |  |  | Obec Levínská Olešnice |  |  | Projektant: | IKKO Hradec Králové, s.r.o. Pražská 850, HK
Uchazeč:
PČ | Typ | Kód | Popis | MJ | Množství | J.cena [CZK] | Cena celkem [CZK] | Cenová soustava |  | Poznámka | DPH | J. Nh [h] | Nh celkem [h] | J. hmotnost [t] | Hmotnost celkem [t] | J. suť [t] | Suť Celkem [t]
Náklady soupisu celkem | [6 empty] | 447606.36 | [5 empty] | 136.1324 |  | 2.5237 |  | 0 |  | D | -1 | [10 empty] | 447606.36
| D | HSV | HSV |  |  |  | 339229.12 | [5 empty] | 125.3196 |  | 2.4626 |  | 0 | 1 | D | 0 |  |  |  | ROZPOCET | [6 empty] | 339229.12
| D | 8 | Trubní vedení |  |  |  | 338655.49 | [5 empty] | 124.288 |  | 2.4626 |  | 0 | 1 | D | 1 |  |  |  | ROZPOCET | [6 empty] | 338655.49
1 | K | 857242122 | Montáž litinových tvarovek na potrubí litinovém tlakovém jednoosých na potrubí z trub přírubových v otevřeném výkopu, kanálu nebo v šachtě DN 80 | kus | 4 | 594 | 2376 | CS ÚRS 2017 01 |  |  | základní | 0.759 | 3.036 | 0.00161 | 0.00644 | 0 | 0 | 4 | K | 2 |  |  |  | ROZPOCET | 2376 | 0 | 0 | 0 | 0 | 1 | 2376 | 4 | 233089997
| PSC |  | Poznámka k souboru cen: 1. V cenách souboru cen nejsou započteny náklady na: a) dodání tvarovek; tyto se oceňují ve specifikaci, b) podkladní konstrukci ze štěrkopísku - podkladní vrstva ze štěrkopísku se oceňuje cenou 564 28-111 Podklad ze štěrkopísku. 2. V cenách 857 ..-1141, -1151, -3141 a -3151 nejsou započteny náklady nadodání těsnících nebo zámkových kroužků; tyto se oceňují ve specifikaci. | [15 empty] | PSC | 2
2 | M | pc.800299 | litinová příruba závitová XZ s vnitřním závitem DN 50 - 6/4" | kus | 4 | 747 | 2988 |  |  |  | základní | 0 | 0 | 0.0021 | 0.0084 | 0 | 0 | 8 | M | 2 |  |  |  | ROZPOCET | 2988 | 0 | 0 | 0 | 0 | 1 | 2988 | 4 | 1971238567
3 | K | 857262122 | Montáž litinových tvarovek na potrubí litinovém tlakovém jednoosých na potrubí z trub přírubových v otevřeném výkopu, kanálu nebo v šachtě DN 100 | kus | 16 | 645 | 10320 | CS ÚRS 2017 01 |  |  | základní | 0.856 | 13.696 | 0.00165 | 0.0264 | 0 | 0 | 1 | K | 2 |  |  |  | ROZPOCET | 10320 | 0 | 0 | 0 | 0 | 1 | 10320 | 1 | -1198520285
| PSC |  | Poznámka k souboru cen: 1. V cenách souboru cen nejsou započteny náklady na: a) dodání tvarovek; tyto se oceňují ve specifikaci, b) podkladní konstrukci ze štěrkopísku - podkladní vrstva ze štěrkopísku se oceňuje cenou 564 28-111 Podklad ze štěrkopísku. 2. V cenách 857 ..-1141, -1151, -3141 a -3151 nejsou započteny náklady nadodání těsnících nebo zámkových kroužků; tyto se oceňují ve specifikaci. | [15 empty] | PSC | 2
4 | M | pc.800214 | příruba S2000 jištěná proti posunu D 100/110 mm pro plastové potrubí | kus | 12 | 2110 | 25320 |  |  |  | základní | 0 | 0 | 0.0063 | 0.0756 | 0 | 0 | 8 | M | 2 |  |  |  | ROZPOCET | 25320 | 0 | 0 | 0 | 0 | 1 | 25320 | 4 | 1137079501
5 | M | pc.800257 | tvarovka litinová přírubová - redukce RPN 100/50 | kus | 4 | 1390 | 5560 |  |  |  | základní | 0 | 0 | 0.0081 | 0.0324 | 0 | 0 | 8 | M | 2 |  |  |  | ROZPOCET | 5560 | 0 | 0 | 0 | 0 | 1 | 5560 | 4 | 1078541853
6 | K | 857264122 | Montáž litinových tvarovek na potrubí litinovém tlakovém odbočných na potrubí z trub přírubových v otevřeném výkopu, kanálu nebo v šachtě DN 100 | kus | 2 | 883 | 1766 | CS ÚRS 2017 01 |  |  | základní | 1.24 | 2.48 | 0.00174 | 0.00348 | 0 | 0 | 4 | K | 2 |  |  |  | ROZPOCET | 1766 | 0 | 0 | 0 | 0 | 1 | 1766 | 4 | -1643552264
| PSC |  | Poznámka k souboru cen: 1. V cenách souboru cen nejsou započteny náklady na: a) dodání tvarovek; tyto se oceňují ve specifikaci, b) podkladní konstrukci ze štěrkopísku - podkladní vrstva ze štěrkopísku se oceňuje cenou 564 28-111 Podklad ze štěrkopísku. 2. V cenách 857 ..-1141, -1151, -3141 a -3151 nejsou započteny náklady nadodání těsnících nebo zámkových kroužků; tyto se oceňují ve specifikaci. | [15 empty] | PSC | 2
7 | M | pc.800280 | litinová přírubová tvarovka - T-kus DN 100/100 mm | kus | 2 | 2150 | 4300 |  |  |  | základní | 0 | 0 | 0.0194 | 0.0388 | 0 | 0 | 8 | M | 2 |  |  |  | ROZPOCET | 4300 | 0 | 0 | 0 | 0 | 1 | 4300 | 4 | -177901375
8 | K | 857312122 | Montáž litinových tvarovek na potrubí litinovém tlakovém jednoosých na potrubí z trub přírubových v otevřeném výkopu, kanálu nebo v šachtě DN 150 | kus | 5 | 980 | 4900 | CS ÚRS 2017 01 |  |  | základní | 1.007 | 5.035 | 0.00296 | 0.0148 | 0 | 0 | 1 | K | 2 |  |  |  | ROZPOCET | 4900 | 0 | 0 | 0 | 0 | 1 | 4900 | 1 | -67280121
| PSC |  | Poznámka k souboru cen: 1. V cenách souboru cen nejsou započteny náklady na: a) dodání tvarovek; tyto se oceňují ve specifikaci, b) podkladní konstrukci ze štěrkopísku - podkladní vrstva ze štěrkopísku se oceňuje cenou 564 28-111 Podklad ze štěrkopísku. 2. V cenách 857 ..-1141, -1151, -3141 a -3151 nejsou započteny náklady nadodání těsnících nebo zámkových kroužků; tyto se oceňují ve specifikaci. | [15 empty] | PSC | 2
9 | M | pc.800216 | příruba S2000 jištěná proti posunu D 150/160 mm pro plastové potrubí | kus | 5 | 3313 | 16565 |  |  |  | základní | 0 | 0 | 0.0105 | 0.0525 | 0 | 0 | 8 | M | 2 |  |  |  | ROZPOCET | 16565 | 0 | 0 | 0 | 0 | 1 | 16565 | 4 | 96993200
10 | K | 857314122 | Montáž litinových tvarovek na potrubí litinovém tlakovém odbočných na potrubí z trub přírubových v otevřeném výkopu, kanálu nebo v šachtě DN 150 | kus | 2 | 1300 | 2600 | CS ÚRS 2017 01 |  |  | základní | 1.391 | 2.782 | 0.00379 | 0.00758 | 0 | 0 | 1 | K | 2 |  |  |  | ROZPOCET | 2600 | 0 | 0 | 0 | 0 | 1 | 2600 | 1 | -784239593
| PSC |  | Poznámka k souboru cen: 1. V cenách souboru cen nejsou započteny náklady na: a) dodání tvarovek; tyto se oceňují ve specifikaci, b) podkladní konstrukci ze štěrkopísku - podkladní vrstva ze štěrkopísku se oceňuje cenou 564 28-111 Podklad ze štěrkopísku. 2. V cenách 857 ..-1141, -1151, -3141 a -3151 nejsou započteny náklady nadodání těsnících nebo zámkových kroužků; tyto se oceňují ve specifikaci. | [15 empty] | PSC | 2
11 | M | pc.800283 | litinová přírubová tvarovka - T-kus DN 150/100 mm | kus | 2 | 3520 | 7040 |  |  |  | základní | 0 | 0 | 0.03 | 0.06 | 0 | 0 | 8 | M | 2 |  |  |  | ROZPOCET | 7040 | 0 | 0 | 0 | 0 | 1 | 7040 | 4 | -773641780
12 | K | 871251211 | Montáž vodovodního potrubí z plastů v otevřeném výkopu z polyetylenu PE 100 svařovaných elektrotvarovkou SDR 11/PN16 D 110 x 10,0 mm | m | 26 | 109 | 2834 | CS ÚRS 2017 01 |  |  | základní | 0.341 | 8.866 | 0 | 0 | 0 | 0 | 1 | K | 2 |  |  |  | ROZPOCET | 2834 | 0 | 0 | 0 | 0 | 1 | 2834 | 1 | 1457412401
| PSC |  | Poznámka k souboru cen: 1. V cenách potrubí nejsou započteny náklady na: a) dodání potrubí; potrubí se oceňuje ve specifikaci; ztratné lze dohodnout u trub polyetylénových ve výši 1,5 %; u trub z tvrdého PVC ve výši 3 %, b) dodání tvarovek; tvarovky se oceňují ve specifikaci. 2. Ceny -2111 jsou určeny i pro plošné kolektory primárních okruhů tepelných čerpadel. | [15 empty] | PSC | 2
13 | M | 286136740 | potrubí vodovodní z PE 100+ opláštěné vrstvou z pěnového PE, SDR 11, 110 x 10 mm | m | 26.39 | 501 | 13221.39 | CS ÚRS 2017 01 |  |  | základní | 0 | 0 | 0.0038 | 0.10028 | 0 | 0 | 2 | M | 2 |  |  |  | ROZPOCET | 13221.39 | 0 | 0 | 0 | 0 | 1 | 13221.39 | 1 | -2095767651
14 | K | 871321211 | Montáž vodovodního potrubí z plastů v otevřeném výkopu z polyetylenu PE 100 svařovaných elektrotvarovkou SDR 11/PN16 D 160 x 14,6 mm | m | 25 | 119 | 2975 | CS ÚRS 2017 01 |  |  | základní | 0.371 | 9.275 | 0 | 0 | 0 | 0 | 1 | K | 2 |  |  |  | ROZPOCET | 2975 | 0 | 0 | 0 | 0 | 1 | 2975 | 1 | 572354403
| PSC |  | Poznámka k souboru cen: 1. V cenách potrubí nejsou započteny náklady na: a) dodání potrubí; potrubí se oceňuje ve specifikaci; ztratné lze dohodnout u trub polyetylénových ve výši 1,5 %; u trub z tvrdého PVC ve výši 3 %, b) dodání tvarovek; tvarovky se oceňují ve specifikaci. 2. Ceny -2111 jsou určeny i pro plošné kolektory primárních okruhů tepelných čerpadel. | [15 empty] | PSC | 2
15 | M | 286136780 | potrubí vodovodní z PE 100+ opláštěné vrstvou z pěnového PE, SDR 11, 160 x 14,6 mm | m | 25.375 | 953 | 24182.38 | CS ÚRS 2017 01 |  |  | základní | 0 | 0 | 0.0077 | 0.19539 | 0 | 0 | 2 | M | 2 |  |  |  | ROZPOCET | 24182.38 | 0 | 0 | 0 | 0 | 1 | 24182.38 | 1 | -1460667839
16 | K | 871313121 | Montáž kanalizačního potrubí z plastů z tvrdého PVC těsněných gumovým kroužkem v otevřeném výkopu ve sklonu do 20 % DN 160 | m | 8 | 112 | 896 | CS ÚRS 2017 01 |  |  | základní | 0.292 | 2.336 | 1e-05 | 8e-05 | 0 | 0 | 1 | K | 2 |  |  |  | ROZPOCET | 896 | 0 | 0 | 0 | 0 | 1 | 896 | 1 | -48528178
| PSC |  | Poznámka k souboru cen: 1. V cenách montáže potrubí nejsou započteny náklady na dodání trub, elektrospojek a těsnicích kroužků pokud tyto nejsou součástí dodávky potrubí. Tyto náklady se oceňují ve specifikaci. 2. V cenách potrubí z trubek polyetylenových a polypropylenových nejsou započteny náklady na dodání tvarovek použitých pro napojení na jiný druh potrubí; tvarovky se oceňují ve specifikaci. 3. Ztratné lze dohodnout: a) u trub kanalizačních z tvrdého PVC ve směrné výši 3 %, b) u trub polyetylenových a polypropylenových ve směrné výši 1,5. | [15 empty] | PSC | 2
17 | M | 286152000 | trubka kanalizační SN10 UR-2 DN 150 mm/ 2 m | kus | 4 | 1220 | 4880 | CS ÚRS 2017 01 |  |  | základní | 0 | 0 | 0.00442 | 0.01768 | 0 | 0 | 2 | M | 2 |  |  |  | ROZPOCET | 4880 | 0 | 0 | 0 | 0 | 1 | 4880 | 1 | 93987645
18 | K | 877261110 | Montáž tvarovek na vodovodním plastovém potrubí z polyetylenu PE 100 elektrotvarovek SDR 11/PN16 kolen 22 st. nebo 45 st. d 110 | kus | 2 | 221 | 442 | CS ÚRS 2017 01 |  |  | základní | 0.619 | 1.238 | 0 | 0 | 0 | 0 | 4 | K | 2 |  |  |  | ROZPOCET | 442 | 0 | 0 | 0 | 0 | 1 | 442 | 4 | -101023982
| PSC |  | Poznámka k souboru cen: 1. V cenách montáže tvarovek nejsou započteny náklady na dodání tvarovek. Tyto náklady se oceňují ve specifikaci. | [15 empty] | PSC | 2
19 | M | pc.800724 | tvarovka PE100 SDR11 - 45° koleno W45° D 110 mm | kus | 2 | 1329 | 2658 |  |  |  | základní | 0 | 0 | 0.00132 | 0.00264 | 0 | 0 | 8 | M | 2 |  |  |  | ROZPOCET | 2658 | 0 | 0 | 0 | 0 | 1 | 2658 | 4 | -1997082930
20 | K | 877261112 | Montáž tvarovek na vodovodním plastovém potrubí z polyetylenu PE 100 elektrotvarovek SDR 11/PN16 kolen 90 st. d 110 | kus | 11 | 235 | 2585 | CS ÚRS 2017 01 |  |  | základní | 0.675 | 7.425 | 0 | 0 | 0 | 0 | 4 | K | 2 |  |  |  | ROZPOCET | 2585 | 0 | 0 | 0 | 0 | 1 | 2585 | 4 | -1181229327
| PSC |  | Poznámka k souboru cen: 1. V cenách montáže tvarovek nejsou započteny náklady na dodání tvarovek. Tyto náklady se oceňují ve specifikaci. | [15 empty] | PSC | 2
21 | M | pc.800730 | tvarovka PE100 SDR11 - 90° koleno W90° D 110 mm | kus | 11 | 1316 | 14476 |  |  |  | základní | 0 | 0 | 0.00156 | 0.01716 | 0 | 0 | 8 | M | 2 |  |  |  | ROZPOCET | 14476 | 0 | 0 | 0 | 0 | 1 | 14476 | 4 | 1561897462
22 | K | 877315211 | Montáž tvarovek na kanalizačním potrubí z trub z plastu z tvrdého PVC [systém KG] nebo z polypropylenu [systém KG 2000] v otevřeném výkopu jednoosých DN 150 | kus | 4 | 176 | 704 | CS ÚRS 2017 01 |  |  | základní | 0.683 | 2.732 | 0 | 0 | 0 | 0 | 1 | K | 2 |  |  |  | ROZPOCET | 704 | 0 | 0 | 0 | 0 | 1 | 704 | 1 | -1689239442
| PSC |  | Poznámka k souboru cen: 1. V cenách nejsou započteny náklady na dodání tvarovek. Tvarovky se oceňují ve ve specifikaci. | [15 empty] | PSC | 2
23 | M | 286154020 | koleno UR-2 DIN 150/15° | kus | 4.06 | 157 | 637.42 | CS ÚRS 2017 01 |  |  | základní | 0 | 0 | 0.00055 | 0.002233 | 0 | 0 | 2 | M | 2 |  |  |  | ROZPOCET | 637.42 | 0 | 0 | 0 | 0 | 1 | 637.42 | 1 | -956086739
| VV |  | 1,015*4 |  | 4.06 | [13 empty] | VV | 2 | 2 | True | 1 | ROZPOCET
24 | K | 877321101 | Montáž tvarovek na vodovodním plastovém potrubí z polyetylenu PE 100 elektrotvarovek SDR 11/PN16 spojek, oblouků nebo redukcí d 160 | kus | 2 | 308 | 616 | CS ÚRS 2017 01 |  |  | základní | 0.904 | 1.808 | 0 | 0 | 0 | 0 | 4 | K | 2 |  |  |  | ROZPOCET | 616 | 0 | 0 | 0 | 0 | 1 | 616 | 4 | 1818565479
| PSC |  | Poznámka k souboru cen: 1. V cenách montáže tvarovek nejsou započteny náklady na dodání tvarovek. Tyto náklady se oceňují ve specifikaci. | [15 empty] | PSC | 2
25 | M | pc.8007321 | tvarovka PE100 SDR11 - 90° koleno W90° D 160 mm | kus | 2 | 2506 | 5012 |  |  |  | základní | 0 | 0 | 0.00397 | 0.00794 | 0 | 0 | 8 | M | 2 |  |  |  | ROZPOCET | 5012 | 0 | 0 | 0 | 0 | 1 | 5012 | 4 | 402107153
26 | K | 877321112 | Montáž tvarovek na vodovodním plastovém potrubí z polyetylenu PE 100 elektrotvarovek SDR 11/PN16 kolen 90 st. d 160 | kus | 6 | 308 | 1848 | CS ÚRS 2017 01 |  |  | základní | 0.904 | 5.424 | 0 | 0 | 0 | 0 | 4 | K | 2 |  |  |  | ROZPOCET | 1848 | 0 | 0 | 0 | 0 | 1 | 1848 | 4 | 1929573669
| PSC |  | Poznámka k souboru cen: 1. V cenách montáže tvarovek nejsou započteny náklady na dodání tvarovek. Tyto náklady se oceňují ve specifikaci. | [15 empty] | PSC | 2
27 | M | pc.800732 | tvarovka PE100 SDR11 - 90° koleno W90° D 160 mm | kus | 6 | 3586 | 21516 |  |  |  | základní | 0 | 0 | 0.00485 | 0.0291 | 0 | 0 | 8 | M | 2 |  |  |  | ROZPOCET | 21516 | 0 | 0 | 0 | 0 | 1 | 21516 | 4 | -1663458054
28 | K | 891261222 | Montáž vodovodních armatur na potrubí šoupátek nebo klapek uzavíracích v šachtách s ručním kolečkem DN 100 | kus | 8 | 756 | 6048 | CS ÚRS 2017 01 |  |  | základní | 1.32 | 10.56 | 0.00165 | 0.0132 | 0 | 0 | 1 | K | 2 |  |  |  | ROZPOCET | 6048 | 0 | 0 | 0 | 0 | 1 | 6048 | 1 | 691813980
| PSC |  | Poznámka k souboru cen: 1. V cenách jsou započteny i náklady: a) u šoupátek ceny -1112 na vytvoření otvorů ve stropech šachet pro prostup zemních souprav šoupátek, b) u hlavních ventilů ceny -3111 na osazení zemních souprav, c) u navrtávacích pasů ceny -9111 na výkop montážních jamek, opravu izolace ocelových trubek a na osazení zemních souprav. 2. V cenách nejsou započteny náklady na: a) dodání vodoměrů, šoupátek, uzavíracích klapek, ventilů, montážních vložek, kompenzátorů, koncových nebo zpětných klapek, hydrantů, zemních souprav, šoupátkových koleček, šoupátkových a hydrantových klíčů, navrtávacích pasů, tvarovek a kompenzačních nástavců; tyto armatury se oceňují ve specifikaci, b) podkladní bloky pod armatury; bloky se oceňují příslušnými cenami souborů cen 452 2 . - . 1 Podkladní a zajišťovací konstrukce zděné na maltu cementovou, 452 3*- . 1 Podkladní a zajišťovací konstrukce z betonu, 452 35- . 1 Bednění podkladních a zajišťovacích konstrukcí části A 01 tohoto ceníku, c) obsyp odvodňovacího zařízení hydrantů ze štěrku nebo štěrkopísku; obsyp se oceňuje příslušnými cenami souboru cen 451 5 . - . 1 Lože pod potrubí, stoky a drobné objekty části A 01 tohoto katalogu, d) osazení hydrantových, šoupátkových a ventilových poklopů; osazení poklopů se oceňuje příslušnými cenami souboru cen 899 40-11 Osazení poklopů litinových části A 01 tohoto katalogu. 3. V cenách 891 52-4121 a -5211 nejsou započteny náklady na dodání těsnících pryžových kroužků. Tyto se oceňují ve specifikaci, nejsou-li zahrnuty v ceně trub. 4. V cenách 891 ..-5313 nejsou započteny náklady na dodání potrubní spojky. Tyto jsou zahrnuty v ceně trub. | [15 empty] | PSC | 2
29 | M | pc.800404 | přírubové E-šoupátko DN 100 PN16 krátké litinové + ruční kolečko | kus | 8 | 7064 | 56512 |  |  |  | základní | 0 | 0 | 0.026 | 0.208 | 0 | 0 | 8 | M | 2 |  |  |  | ROZPOCET | 56512 | 0 | 0 | 0 | 0 | 1 | 56512 | 4 | -1942753415
30 | K | 891266131 | Montáž vodovodních armatur na potrubí sacích košů ventilových v objektech DN 100 | kus | 1 | 328 | 328 | CS ÚRS 2017 01 |  |  | základní | 0.93 | 0.93 | 0.00068 | 0.00068 | 0 | 0 | 4 | K | 2 |  |  |  | ROZPOCET | 328 | 0 | 0 | 0 | 0 | 1 | 328 | 4 | 991278677
| PSC |  | Poznámka k souboru cen: 1. V cenách jsou započteny i náklady: a) u šoupátek ceny -1112 na vytvoření otvorů ve stropech šachet pro prostup zemních souprav šoupátek, b) u hlavních ventilů ceny -3111 na osazení zemních souprav, c) u navrtávacích pasů ceny -9111 na výkop montážních jamek, opravu izolace ocelových trubek a na osazení zemních souprav. 2. V cenách nejsou započteny náklady na: a) dodání vodoměrů, šoupátek, uzavíracích klapek, ventilů, montážních vložek, kompenzátorů, koncových nebo zpětných klapek, hydrantů, zemních souprav, šoupátkových koleček, šoupátkových a hydrantových klíčů, navrtávacích pasů, tvarovek a kompenzačních nástavců; tyto armatury se oceňují ve specifikaci, b) podkladní bloky pod armatury; bloky se oceňují příslušnými cenami souborů cen 452 2 . - . 1 Podkladní a zajišťovací konstrukce zděné na maltu cementovou, 452 3*- . 1 Podkladní a zajišťovací konstrukce z betonu, 452 35- . 1 Bednění podkladních a zajišťovacích konstrukcí části A 01 tohoto ceníku, c) obsyp odvodňovacího zařízení hydrantů ze štěrku nebo štěrkopísku; obsyp se oceňuje příslušnými cenami souboru cen 451 5 . - . 1 Lože pod potrubí, stoky a drobné objekty části A 01 tohoto katalogu, d) osazení hydrantových, šoupátkových a ventilových poklopů; osazení poklopů se oceňuje příslušnými cenami souboru cen 899 40-11 Osazení poklopů litinových části A 01 tohoto katalogu. 3. V cenách 891 52-4121 a -5211 nejsou započteny náklady na dodání těsnících pryžových kroužků. Tyto se oceňují ve specifikaci, nejsou-li zahrnuty v ceně trub. 4. V cenách 891 ..-5313 nejsou započteny náklady na dodání potrubní spojky. Tyto jsou zahrnuty v ceně trub. | [15 empty] | PSC | 2
31 | M | pc.800524 | sací koš SAK typ 001 přírubový DN 100 mm | kus | 1 | 3913 | 3913 |  |  |  | základní | 0 | 0 | 0.022 | 0.022 | 0 | 0 | 8 | M | 2 |  |  |  | ROZPOCET | 3913 | 0 | 0 | 0 | 0 | 1 | 3913 | 4 | 400501093
32 | K | 891269111 | Montáž vodovodních armatur na potrubí navrtávacích pasů s ventilem Jt 1 MPa, na potrubí z trub litinových, ocelových nebo plastických hmot DN 100 | kus | 1 | 842 | 842 | CS ÚRS 2017 01 |  |  | základní | 3.51 | 3.51 | 0 | 0 | 0 | 0 | 4 | K | 2 |  |  |  | ROZPOCET | 842 | 0 | 0 | 0 | 0 | 1 | 842 | 4 | -1317156254
| PSC |  | Poznámka k souboru cen: 1. V cenách jsou započteny i náklady: a) u šoupátek ceny -1112 na vytvoření otvorů ve stropech šachet pro prostup zemních souprav šoupátek, b) u hlavních ventilů ceny -3111 na osazení zemních souprav, c) u navrtávacích pasů ceny -9111 na výkop montážních jamek, opravu izolace ocelových trubek a na osazení zemních souprav. 2. V cenách nejsou započteny náklady na: a) dodání vodoměrů, šoupátek, uzavíracích klapek, ventilů, montážních vložek, kompenzátorů, koncových nebo zpětných klapek, hydrantů, zemních souprav, šoupátkových koleček, šoupátkových a hydrantových klíčů, navrtávacích pasů, tvarovek a kompenzačních nástavců; tyto armatury se oceňují ve specifikaci, b) podkladní bloky pod armatury; bloky se oceňují příslušnými cenami souborů cen 452 2 . - . 1 Podkladní a zajišťovací konstrukce zděné na maltu cementovou, 452 3*- . 1 Podkladní a zajišťovací konstrukce z betonu, 452 35- . 1 Bednění podkladních a zajišťovacích konstrukcí části A 01 tohoto ceníku, c) obsyp odvodňovacího zařízení hydrantů ze štěrku nebo štěrkopísku; obsyp se oceňuje příslušnými cenami souboru cen 451 5 . - . 1 Lože pod potrubí, stoky a drobné objekty části A 01 tohoto katalogu, d) osazení hydrantových, šoupátkových a ventilových poklopů; osazení poklopů se oceňuje příslušnými cenami souboru cen 899 40-11 Osazení poklopů litinových části A 01 tohoto katalogu. 3. V cenách 891 52-4121 a -5211 nejsou započteny náklady na dodání těsnících pryžových kroužků. Tyto se oceňují ve specifikaci, nejsou-li zahrnuty v ceně trub. 4. V cenách 891 ..-5313 nejsou započteny náklady na dodání potrubní spojky. Tyto jsou zahrnuty v ceně trub. | [15 empty] | PSC | 2
33 | M | pc.800539 | uzávěrový navrtávací pas D 110/1" se závitovým výstupem pro plastové potrubí | kus | 1 | 2607 | 2607 |  |  |  | základní | 0 | 0 | 0.0036 | 0.0036 | 0 | 0 | 8 | M | 2 |  |  |  | ROZPOCET | 2607 | 0 | 0 | 0 | 0 | 1 | 2607 | 4 | 338714131
34 | K | 891311222 | Montáž vodovodních armatur na potrubí šoupátek nebo klapek uzavíracích v šachtách s ručním kolečkem DN 150 | kus | 2 | 1070 | 2140 | CS ÚRS 2017 01 |  |  | základní | 1.55 | 3.1 | 0.00296 | 0.00592 | 0 | 0 | 1 | K | 2 |  |  |  | ROZPOCET | 2140 | 0 | 0 | 0 | 0 | 1 | 2140 | 1 | 897189912
| PSC |  | Poznámka k souboru cen: 1. V cenách jsou započteny i náklady: a) u šoupátek ceny -1112 na vytvoření otvorů ve stropech šachet pro prostup zemních souprav šoupátek, b) u hlavních ventilů ceny -3111 na osazení zemních souprav, c) u navrtávacích pasů ceny -9111 na výkop montážních jamek, opravu izolace ocelových trubek a na osazení zemních souprav. 2. V cenách nejsou započteny náklady na: a) dodání vodoměrů, šoupátek, uzavíracích klapek, ventilů, montážních vložek, kompenzátorů, koncových nebo zpětných klapek, hydrantů, zemních souprav, šoupátkových koleček, šoupátkových a hydrantových klíčů, navrtávacích pasů, tvarovek a kompenzačních nástavců; tyto armatury se oceňují ve specifikaci, b) podkladní bloky pod armatury; bloky se oceňují příslušnými cenami souborů cen 452 2 . - . 1 Podkladní a zajišťovací konstrukce zděné na maltu cementovou, 452 3*- . 1 Podkladní a zajišťovací konstrukce z betonu, 452 35- . 1 Bednění podkladních a zajišťovacích konstrukcí části A 01 tohoto ceníku, c) obsyp odvodňovacího zařízení hydrantů ze štěrku nebo štěrkopísku; obsyp se oceňuje příslušnými cenami souboru cen 451 5 . - . 1 Lože pod potrubí, stoky a drobné objekty části A 01 tohoto katalogu, d) osazení hydrantových, šoupátkových a ventilových poklopů; osazení poklopů se oceňuje příslušnými cenami souboru cen 899 40-11 Osazení poklopů litinových části A 01 tohoto katalogu. 3. V cenách 891 52-4121 a -5211 nejsou započteny náklady na dodání těsnících pryžových kroužků. Tyto se oceňují ve specifikaci, nejsou-li zahrnuty v ceně trub. 4. V cenách 891 ..-5313 nejsou započteny náklady na dodání potrubní spojky. Tyto jsou zahrnuty v ceně trub. | [15 empty] | PSC | 2
35 | M | pc.800406 | přírubové E-šoupátko DN 150 PN16 krátké litinové + ruční kolečko | kus | 2 | 11318 | 22636 |  |  |  | základní | 0 | 0 | 0.0428 | 0.0856 | 0 | 0 | 8 | M | 2 |  |  |  | ROZPOCET | 22636 | 0 | 0 | 0 | 0 | 1 | 22636 | 4 | 1423810414
36 | K | 891316131 | Montáž vodovodních armatur na potrubí sacích košů ventilových v objektech DN 150 | kus | 1 | 483 | 483 | CS ÚRS 2017 01 |  |  | základní | 1.13 | 1.13 | 0.00142 | 0.00142 | 0 | 0 | 1 | K | 2 |  |  |  | ROZPOCET | 483 | 0 | 0 | 0 | 0 | 1 | 483 | 1 | -1406773383
| PSC |  | Poznámka k souboru cen: 1. V cenách jsou započteny i náklady: a) u šoupátek ceny -1112 na vytvoření otvorů ve stropech šachet pro prostup zemních souprav šoupátek, b) u hlavních ventilů ceny -3111 na osazení zemních souprav, c) u navrtávacích pasů ceny -9111 na výkop montážních jamek, opravu izolace ocelových trubek a na osazení zemních souprav. 2. V cenách nejsou započteny náklady na: a) dodání vodoměrů, šoupátek, uzavíracích klapek, ventilů, montážních vložek, kompenzátorů, koncových nebo zpětných klapek, hydrantů, zemních souprav, šoupátkových koleček, šoupátkových a hydrantových klíčů, navrtávacích pasů, tvarovek a kompenzačních nástavců; tyto armatury se oceňují ve specifikaci, b) podkladní bloky pod armatury; bloky se oceňují příslušnými cenami souborů cen 452 2 . - . 1 Podkladní a zajišťovací konstrukce zděné na maltu cementovou, 452 3*- . 1 Podkladní a zajišťovací konstrukce z betonu, 452 35- . 1 Bednění podkladních a zajišťovacích konstrukcí části A 01 tohoto ceníku, c) obsyp odvodňovacího zařízení hydrantů ze štěrku nebo štěrkopísku; obsyp se oceňuje příslušnými cenami souboru cen 451 5 . - . 1 Lože pod potrubí, stoky a drobné objekty části A 01 tohoto katalogu, d) osazení hydrantových, šoupátkových a ventilových poklopů; osazení poklopů se oceňuje příslušnými cenami souboru cen 899 40-11 Osazení poklopů litinových části A 01 tohoto katalogu. 3. V cenách 891 52-4121 a -5211 nejsou započteny náklady na dodání těsnících pryžových kroužků. Tyto se oceňují ve specifikaci, nejsou-li zahrnuty v ceně trub. 4. V cenách 891 ..-5313 nejsou započteny náklady na dodání potrubní spojky. Tyto jsou zahrnuty v ceně trub. | [15 empty] | PSC | 2
37 | M | pc.800526 | sací koš SAK typ 001 přírubový DN 150 mm | kus | 1 | 7615 | 7615 |  |  |  | základní | 0 | 0 | 0.043 | 0.043 | 0 | 0 | 8 | M | 2 |  |  |  | ROZPOCET | 7615 | 0 | 0 | 0 | 0 | 1 | 7615 | 4 | 957713488
38 | M | pc.800900 | přírubový spoj nerez pro DN 50 ( 4x šroub M16/60, matice, podložka a těsnění) | kus | 4 | 490 | 1960 |  |  |  | základní | 0 | 0 | 0 | 0 | 0 | 0 | 8 | M | 2 |  |  |  | ROZPOCET | 1960 | 0 | 0 | 0 | 0 | 1 | 1960 | 4 | 834715149
39 | M | pc.800902 | přírubový spoj nerez pro DN 100 ( 8x šroub M16/70, matice, podložka a těsnění) | kus | 21 | 887 | 18627 |  |  |  | základní | 0 | 0 | 0 | 0 | 0 | 0 | 8 | M | 2 |  |  |  | ROZPOCET | 18627 | 0 | 0 | 0 | 0 | 1 | 18627 | 4 | 68060479
40 | M | pc.800904 | přírubový spoj nerez pro DN 150 ( 8x šroub M20/70, matice, podložka a těsnění) | kus | 7 | 1543 | 10801 |  |  |  | základní | 0 | 0 | 0 | 0 | 0 | 0 | 8 | M | 2 |  |  |  | ROZPOCET | 10801 | 0 | 0 | 0 | 0 | 1 | 10801 | 4 | -1154841963
41 | K | 892221111R | Zkouška těsnosti kanalizačního potrubí | m | 8 | 32.5 | 260 |  |  |  | základní | 0.044 | 0.352 | 0 | 0 | 0 | 0 | 4 | K | 2 |  |  |  | ROZPOCET | 260 | 0 | 0 | 0 | 0 | 1 | 260 | 4 | -694104350
42 | K | 892271111 | Tlakové zkoušky vodou na potrubí DN 100 nebo 125 | m | 26 | 13.8 | 358.8 | CS ÚRS 2017 01 |  |  | základní | 0.044 | 1.144 | 0 | 0 | 0 | 0 | 1 | K | 2 |  |  |  | ROZPOCET | 358.8 | 0 | 0 | 0 | 0 | 1 | 358.8 | 1 | 1655690599
| PSC |  | Poznámka k souboru cen: 1. Ceny -2111 jsou určeny pro zabezpečení jednoho konce zkoušeného úseku jakéhokoliv druhu potrubí. 2. V cenách jsou započteny náklady: a) u cen -1111 - na přísun, montáž, demontáž a odsun zkoušecího čerpadla, napuštění tlakovou vodou a dodání vody pro tlakovou zkoušku, b) u cen -2111 - na montáž a demontáž výrobků nebo dílců pro zabezpečení konce zkoušeného úseku potrubí, na montáž a demontáž koncových tvarovek, na montáž zaslepovací příruby, na zaslepení odboček pro hydranty, vzdušníky a jiné armatury a odbočky pro odbočující řady, | [15 empty] | PSC | 2
43 | K | 892273122 | Proplach a dezinfekce vodovodního potrubí DN od 80 do 125 | m | 26 | 26.5 | 689 | CS ÚRS 2017 01 |  |  | základní | 0.079 | 2.054 | 0 | 0 | 0 | 0 | 1 | K | 2 |  |  |  | ROZPOCET | 689 | 0 | 0 | 0 | 0 | 1 | 689 | 1 | -659417979
| PSC |  | Poznámka k souboru cen: 1. V cenách jsou započteny náklady na napuštění a vypuštění vody, dodání vody a dezinfekčního prostředku. | [15 empty] | PSC | 2
44 | K | 892351111 | Tlakové zkoušky vodou na potrubí DN 150 nebo 200 | m | 25 | 18 | 450 | CS ÚRS 2017 01 |  |  | základní | 0.055 | 1.375 | 0 | 0 | 0 | 0 | 1 | K | 2 |  |  |  | ROZPOCET | 450 | 0 | 0 | 0 | 0 | 1 | 450 | 1 | -2145747597
| PSC |  | Poznámka k souboru cen: 1. Ceny -2111 jsou určeny pro zabezpečení jednoho konce zkoušeného úseku jakéhokoliv druhu potrubí. 2. V cenách jsou započteny náklady: a) u cen -1111 - na přísun, montáž, demontáž a odsun zkoušecího čerpadla, napuštění tlakovou vodou a dodání vody pro tlakovou zkoušku, b) u cen -2111 - na montáž a demontáž výrobků nebo dílců pro zabezpečení konce zkoušeného úseku potrubí, na montáž a demontáž koncových tvarovek, na montáž zaslepovací příruby, na zaslepení odboček pro hydranty, vzdušníky a jiné armatury a odbočky pro odbočující řady, | [15 empty] | PSC | 2
45 | K | 892353122 | Proplach a dezinfekce vodovodního potrubí DN 150 nebo 200 | m | 25 | 44.3 | 1107.5 | CS ÚRS 2017 01 |  |  | základní | 0.124 | 3.1 | 0 | 0 | 0 | 0 | 1 | K | 2 |  |  |  | ROZPOCET | 1107.5 | 0 | 0 | 0 | 0 | 1 | 1107.5 | 1 | -1959572025
| PSC |  | Poznámka k souboru cen: 1. V cenách jsou započteny náklady na napuštění a vypuštění vody, dodání vody a dezinfekčního prostředku. | [15 empty] | PSC | 2
46 | K | 892372111 | Tlakové zkoušky vodou zabezpečení konců potrubí při tlakových zkouškách DN do 300 | kus | 3 | 6020 | 18060 | CS ÚRS 2017 01 |  |  | základní | 10.3 | 30.9 | 0.46009 | 1.3803 | 0 | 0 | 1 | K | 2 |  |  |  | ROZPOCET | 18060 | 0 | 0 | 0 | 0 | 1 | 18060 | 1 | 620449635
| PSC |  | Poznámka k souboru cen: 1. Ceny -2111 jsou určeny pro zabezpečení jednoho konce zkoušeného úseku jakéhokoliv druhu potrubí. 2. V cenách jsou započteny náklady: a) u cen -1111 - na přísun, montáž, demontáž a odsun zkoušecího čerpadla, napuštění tlakovou vodou a dodání vody pro tlakovou zkoušku, b) u cen -2111 - na montáž a demontáž výrobků nebo dílců pro zabezpečení konce zkoušeného úseku potrubí, na montáž a demontáž koncových tvarovek, na montáž zaslepovací příruby, na zaslepení odboček pro hydranty, vzdušníky a jiné armatury a odbočky pro odbočující řady, | [15 empty] | PSC | 2
| D | 99 | Přesun hmot |  |  |  | 573.63 | [5 empty] | 1.0316 |  | 0 |  | 0 | 1 | D | 1 |  |  |  | ROZPOCET | [6 empty] | 573.63
47 | K | 998276101 | Přesun hmot pro trubní vedení hloubené z trub z plastických hmot nebo sklolaminátových pro vodovody nebo kanalizace v otevřeném výkopu dopravní vzdálenost do 15 m | t | 0.697 | 823 | 573.63 | CS ÚRS 2017 01 |  |  | základní | 1.48 | 1.0316 | 0 | 0 | 0 | 0 | 1 | K | 2 |  |  |  | ROZPOCET | 573.63 | 0 | 0 | 0 | 0 | 1 | 573.63 | 1 | -373495650
| PSC |  | Poznámka k souboru cen: 1. Položky přesunu hmot nelze užít pro zeminu, sypaniny, štěrkopísek, kamenivo ap. Případná manipulace s tímto materiálem se oceňuje souborem cen 162 .0-11 Vodorovné přemístění výkopku nebo sypaniny katalogu 800-1 Zemní práce. | [15 empty] | PSC | 2
| D | PSV | PSV |  |  |  | 18377.24 | [5 empty] | 10.8128 |  | 0.061073 |  | 0 | 2 | D | 0 |  |  |  | ROZPOCET | [6 empty] | 18377.24
| D | 721 | Zdravotechnika - vnitřní kanalizace |  |  |  | 1029.29 | [5 empty] | 2.5664 |  | 0.021992 |  | 0 | 2 | D | 1 |  |  |  | ROZPOCET | [6 empty] | 1029.29
48 | K | 721174022R | Potrubí kanalizační z PP hrdlové odpadní DN 40 | m | 3 | 285 | 855 |  |  |  | základní | 0.737 | 2.211 | 0.00729 | 0.02187 | 0 | 0 | 1 | K | 2 |  |  |  | ROZPOCET | 855 | 0 | 0 | 0 | 0 | 1 | 855 | 1 | -1887366561
49 | M | 286156090 | koleno HTB, úhel 45°, DN 40 | kus | 2.03 | 14 | 28.42 | CS ÚRS 2017 01 |  |  | základní | 0 | 0 | 4e-05 | 8.12e-05 | 0 | 0 | 2 | M | 2 |  |  |  | ROZPOCET | 28.42 | 0 | 0 | 0 | 0 | 1 | 28.42 | 1 | 194845019
| VV |  | 1,015*2 |  | 2.03 | [13 empty] | VV | 2 | 2 | True | 1 | ROZPOCET
50 | M | 286156160 | koleno HTB, úhel 87°, DN 40 | kus | 1.015 | 14.3 | 14.51 | CS ÚRS 2017 01 |  |  | základní | 0 | 0 | 4e-05 | 4.06e-05 | 0 | 0 | 2 | M | 2 |  |  |  | ROZPOCET | 14.51 | 0 | 0 | 0 | 0 | 1 | 14.51 | 1 | 21436583
| VV |  | 1,015*1 |  | 1.015 | [13 empty] | VV | 2 | 2 | True | 1 | ROZPOCET
51 | K | 721194104 | Vyměření přípojek na potrubí vyvedení a upevnění odpadních výpustek DN 40 | kus | 1 | 57.7 | 57.7 | CS ÚRS 2017 01 |  |  | základní | 0.157 | 0.157 | 0 | 0 | 0 | 0 | 1 | K | 2 |  |  |  | ROZPOCET | 57.7 | 0 | 0 | 0 | 0 | 1 | 57.7 | 1 | 661077581
| PSC |  | Poznámka k souboru cen: 1. Cenami lze oceňovat i vyvedení a upevnění odpadních výpustek ke strojům a zařízením. 2. Potrubí odpadních výpustek se oceňují cenami souboru cen 721 17- . . Potrubí z plastových trub, části A 01. | [15 empty] | PSC | 2
52 | K | 721290111 | Zkouška těsnosti kanalizace v objektech vodou do DN 125 | m | 3 | 18.2 | 54.6 | CS ÚRS 2017 01 |  |  | základní | 0.048 | 0.144 | 0 | 0 | 0 | 0 | 1 | K | 2 |  |  |  | ROZPOCET | 54.6 | 0 | 0 | 0 | 0 | 1 | 54.6 | 1 | -724076786
| PSC |  | Poznámka k souboru cen: 1. V ceně -0123 není započteno dodání média; jeho dodávka se oceňuje ve specifikaci. | [15 empty] | PSC | 2
53 | K | 998721101 | Přesun hmot pro vnitřní kanalizace stanovený z hmotnosti přesunovaného materiálu vodorovná dopravní vzdálenost do 50 m v objektech výšky do 6 m | t | 0.037 | 515 | 19.06 | CS ÚRS 2017 01 |  |  | základní | 1.47 | 0.05439 | 0 | 0 | 0 | 0 | 1 | K | 2 |  |  |  | ROZPOCET | 19.06 | 0 | 0 | 0 | 0 | 1 | 19.06 | 1 | -966763098
| PSC |  | Poznámka k souboru cen: 1. Ceny pro přesun hmot stanovený z hmotnosti přesunovaného materiálu se používají tehdy, pokud je možné určit hmotnost za celý stavební díl. Do této hmotnosti se započítává i hmotnost materiálů oceňovaných ve specifikaci. 2. Pokud nelze jednoznačně stanovit hmotnost přesunovaných materiálů, lze pro výpočet přesunu hmot použít orientačně procentní sazbu. Touto sazbou se vynásobí rozpočtové náklady za celý stavební díl včetně nákladů na materiál ve specifikacích. 3. Příplatek k cenám -1181 pro přesun prováděný bez použití mechanizace, tj. za ztížených podmínek, lze použít pouze pro hmotnost materiálu, která se tímto způsobem skutečně přemísťuje. | [15 empty] | PSC | 2
| D | 722 | Zdravotechnika - vnitřní vodovod |  |  |  | 14268.41 | [5 empty] | 6.7036 |  | 0.020522 |  | 0 | 2 | D | 1 |  |  |  | ROZPOCET | [6 empty] | 14268.41
54 | K | 722176114 | Montáž potrubí z plastových trub svařovaných polyfuzně D přes 25 do 32 mm | m | 6 | 186 | 1116 | CS ÚRS 2017 01 |  |  | základní | 0.47 | 2.82 | 0.0005 | 0.003 | 0 | 0 | 16 | K | 2 |  |  |  | ROZPOCET | 1116 | 0 | 0 | 0 | 0 | 1 | 1116 | 16 | 424876306
| PSC |  | Poznámka k souboru cen: 1. V cenách -6111 až -6140 jsou započteny i náklady na montáž tvarovek. 2. V cenách -6111 až -6140 je započtena tato četnost spojů na 1 m délky rozvodu: a) u polyfuze: 3 svary, b) na tupo: 1,5 svaru. 3. Odlišné množství spojů lze ocenit přípočtem či odpočtem cen -3911 až -3990 části C02 Opravy a údržba vnitřního vodovodu 4. V cenách –6111 až -6140 nejsou započteny náklady na dodání potrubí a tvarovky; tyto se oceňují ve specifikaci. Ztratné lze stanovit: a) u potrubí ve výši 3%, b) u tvarovek se nestanoví. | [15 empty] | PSC | 2
55 | M | 286151090 | trubka tlaková PPR řada PN 10 32 x 2,9 x 4000 mm | m | 6.18 | 49 | 302.82 | CS ÚRS 2017 01 |  |  | základní | 0 | 0 | 0.00027 | 0.0016686 | 0 | 0 | 2 | M | 2 |  |  |  | ROZPOCET | 302.82 | 0 | 0 | 0 | 0 | 1 | 302.82 | 1 | 644893825
| VV |  | 1,03*6 |  | 6.18 | [13 empty] | VV | 2 | 2 | True | 1 | ROZPOCET
56 | M | 286542990 | přechodka s vnějším závitem dGK PPR D 32 x 1" | kus | 2 | 145 | 290 | CS ÚRS 2017 01 |  |  | základní | 0 | 0 | 0.00019 | 0.00038 | 0 | 0 | 2 | M | 2 |  |  |  | ROZPOCET | 290 | 0 | 0 | 0 | 0 | 1 | 290 | 1 | 1235400829
57 | M | 286540060 | koleno 90° PPR pro rozvod pitné a teplé užitkové vody D 32 mm | kus | 5 | 13.1 | 65.5 | CS ÚRS 2017 01 |  |  | základní | 0 | 0 | 5e-05 | 0.00025 | 0 | 0 | 2 | M | 2 |  |  |  | ROZPOCET | 65.5 | 0 | 0 | 0 | 0 | 1 | 65.5 | 1 | -2050066435
58 | K | 722176116 | Montáž potrubí z plastových trub svařovaných polyfuzně D přes 40 do 50 mm | m | 2 | 250 | 500 | CS ÚRS 2017 01 |  |  | základní | 0.569 | 1.138 | 0.0008 | 0.0016 | 0 | 0 | 16 | K | 2 |  |  |  | ROZPOCET | 500 | 0 | 0 | 0 | 0 | 1 | 500 | 16 | -853313055
| PSC |  | Poznámka k souboru cen: 1. V cenách -6111 až -6140 jsou započteny i náklady na montáž tvarovek. 2. V cenách -6111 až -6140 je započtena tato četnost spojů na 1 m délky rozvodu: a) u polyfuze: 3 svary, b) na tupo: 1,5 svaru. 3. Odlišné množství spojů lze ocenit přípočtem či odpočtem cen -3911 až -3990 části C02 Opravy a údržba vnitřního vodovodu 4. V cenách –6111 až -6140 nejsou započteny náklady na dodání potrubí a tvarovky; tyto se oceňují ve specifikaci. Ztratné lze stanovit: a) u potrubí ve výši 3%, b) u tvarovek se nestanoví. | [15 empty] | PSC | 2
59 | M | 286151610 | trubka tlaková PPR řada PN 20 50 x 8,4 x 4000 mm | m | 2.06 | 183 | 376.98 | CS ÚRS 2017 01 |  |  | základní | 0 | 0 | 0.00105 | 0.002163 | 0 | 0 | 32 | M | 2 |  |  |  | ROZPOCET | 376.98 | 0 | 0 | 0 | 0 | 1 | 376.98 | 16 | 1445732085
| VV |  | 1,03*2 |  | 2.06 | [13 empty] | VV | 2 | 2 | True | 1 | ROZPOCET
60 | M | 286543010 | přechodka s vnějším závitem dGK PPR D 50 x 6/4" | kus | 4 | 508 | 2032 | CS ÚRS 2017 01 |  |  | základní | 0 | 0 | 0.00044 | 0.00176 | 0 | 0 | 2 | M | 2 |  |  |  | ROZPOCET | 2032 | 0 | 0 | 0 | 0 | 1 | 2032 | 1 | 1362143484
61 | M | 286543100 | přechodka s vnitřním závitem dGK PPR D 50 x 6/4" | kus | 4 | 526 | 2104 | CS ÚRS 2017 01 |  |  | základní | 0 | 0 | 0.00036 | 0.00144 | 0 | 0 | 2 | M | 2 |  |  |  | ROZPOCET | 2104 | 0 | 0 | 0 | 0 | 1 | 2104 | 1 | -1025644594
62 | K | 722229102 | Armatury s jedním závitem montáž vodovodních armatur s jedním závitem ostatních typů G 3/4 | kus | 1 | 78.2 | 78.2 | CS ÚRS 2017 01 |  |  | základní | 0.207 | 0.207 | 2e-05 | 2e-05 | 0 | 0 | 16 | K | 2 |  |  |  | ROZPOCET | 78.2 | 0 | 0 | 0 | 0 | 1 | 78.2 | 16 | -128161570
| PSC |  | Poznámka k souboru cen: 1. Cenami -9101 až -9106 nelze oceňovat montáž nástěnek. 2. V cenách –0111 až -0122 je započteno i vyvedení a upevnění výpustek. | [15 empty] | PSC | 2
63 | M | 551101580 | ventil výtokový mosazný s hadicovou přípojkou DN20 3/4" | kus | 1 | 385 | 385 | CS ÚRS 2017 01 |  |  | základní | 0 | 0 | 0.0008 | 0.0008 | 0 | 0 | 32 | M | 2 |  |  |  | ROZPOCET | 385 | 0 | 0 | 0 | 0 | 1 | 385 | 16 | -1910256292
64 | K | 722232044 | Armatury se dvěma závity kulové kohouty PN 42 do 185 st.C přímé vnitřní závit [R 250 D Giacomini] G 3/4 | kus | 1 | 292 | 292 | CS ÚRS 2017 01 |  |  | základní | 0.2 | 0.2 | 0.00034 | 0.00034 | 0 | 0 | 16 | K | 2 |  |  |  | ROZPOCET | 292 | 0 | 0 | 0 | 0 | 1 | 292 | 16 | 1992607682
65 | K | 722232045 | Armatury se dvěma závity kulové kohouty PN 42 do 185 st.C přímé vnitřní závit [R 250 D Giacomini] G 1 | kus | 1 | 422 | 422 | CS ÚRS 2017 01 |  |  | základní | 0.22 | 0.22 | 0.0005 | 0.0005 | 0 | 0 | 1 | K | 2 |  |  |  | ROZPOCET | 422 | 0 | 0 | 0 | 0 | 1 | 422 | 1 | -291436231
66 | K | R-7222602 | Vodoměr závitový jednovtokový lopatkový suchoběžný DN 32/ G6/4", Qn=6m3/h, L=260 mm pro studenou vodu, horizontální montáž | kus | 2 | 2870 | 5740 |  |  |  | základní | 0.46 | 0.92 | 0.0025 | 0.005 | 0 | 0 | 16 | K | 2 |  |  |  | ROZPOCET | 5740 | 0 | 0 | 0 | 0 | 1 | 5740 | 16 | -804214119
67 | K | 722290226 | Zkoušky, proplach a desinfekce vodovodního potrubí zkoušky těsnosti vodovodního potrubí závitového do DN 50 | m | 8 | 36.9 | 295.2 | CS ÚRS 2017 01 |  |  | základní | 0.067 | 0.536 | 0.00019 | 0.00152 | 0 | 0 | 16 | K | 2 |  |  |  | ROZPOCET | 295.2 | 0 | 0 | 0 | 0 | 1 | 295.2 | 16 | 627452917
| PSC |  | Poznámka k souboru cen: 1. Cenami se oceňují dílčí zkoušky těsnosti vodovodního potrubí, které bude v dalším pracovním postupu zakryto nebo se stane nepřístupným. 2. Cenami nelze oceňovat celkové zkoušky těsnosti rozvodů vodovodního potrubí. 3. V cenách je započteno i dodání vody, uzavření a zabezpečení konců potrubí. 4. V cenách -0234 a -0237 je započteno i dodání desinfekčního prostředku. | [15 empty] | PSC | 2
68 | K | 722290234 | Zkoušky, proplach a desinfekce vodovodního potrubí proplach a desinfekce vodovodního potrubí do DN 80 | m | 8 | 33.3 | 266.4 | CS ÚRS 2017 01 |  |  | základní | 0.082 | 0.656 | 1e-05 | 8e-05 | 0 | 0 | 16 | K | 2 |  |  |  | ROZPOCET | 266.4 | 0 | 0 | 0 | 0 | 1 | 266.4 | 16 | -1097702598
| PSC |  | Poznámka k souboru cen: 1. Cenami se oceňují dílčí zkoušky těsnosti vodovodního potrubí, které bude v dalším pracovním postupu zakryto nebo se stane nepřístupným. 2. Cenami nelze oceňovat celkové zkoušky těsnosti rozvodů vodovodního potrubí. 3. V cenách je započteno i dodání vody, uzavření a zabezpečení konců potrubí. 4. V cenách -0234 a -0237 je započteno i dodání desinfekčního prostředku. | [15 empty] | PSC | 2
69 | K | 998722101 | Přesun hmot pro vnitřní vodovod stanovený z hmotnosti přesunovaného materiálu vodorovná dopravní vzdálenost do 50 m v objektech výšky do 6 m | t | 0.005 | 461 | 2.31 | CS ÚRS 2017 01 |  |  | základní | 1.327 | 0.006635 | 0 | 0 | 0 | 0 | 1 | K | 2 |  |  |  | ROZPOCET | 2.31 | 0 | 0 | 0 | 0 | 1 | 2.31 | 1 | -1448284959
| PSC |  | Poznámka k souboru cen: 1. Ceny pro přesun hmot stanovený z hmotnosti přesunovaného materiálu se používají tehdy, pokud je možné určit hmotnost za celý stavební díl. Do této hmotnosti se započítává i hmotnost materiálů oceňovaných ve specifikaci. 2. Pokud nelze jednoznačně stanovit hmotnost přesunovaných materiálů, lze pro výpočet přesunu hmot použít orientačně procentní sazbu. Touto sazbou se vynásobí rozpočtové náklady za celý stavební díl včetně nákladů na materiál ve specifikacích. 3. Příplatek k cenám -2181 pro přesun prováděný bez použití mechanizace, tj. za ztížených podmínek, lze použít pouze pro hmotnost materiálu, která se tímto způsobem skutečně přemísťuje. | [15 empty] | PSC | 2
| D | 725 | Zdravotechnika - zařizovací předměty |  |  |  | 3079.54 | [5 empty] | 1.5428 |  | 0.01856 |  | 0 | 2 | D | 1 |  |  |  | ROZPOCET | [6 empty] | 3079.54
70 | K | 725211603 | Umyvadla keramická bez výtokových armatur se zápachovou uzávěrkou připevněná na stěnu šrouby bílá bez sloupu nebo krytu na sifon 600 mm | soubor | 1 | 2090 | 2090 | CS ÚRS 2017 01 |  |  | základní | 1.1 | 1.1 | 0.01726 | 0.01726 | 0 | 0 | 1 | K | 2 |  |  |  | ROZPOCET | 2090 | 0 | 0 | 0 | 0 | 1 | 2090 | 1 | -512214443
| PSC |  | Poznámka k souboru cen: 1. V cenách -2101 a -2102 je započteno i dodání zápachové uzávěrky. 2. V cenách –4112-14, -4141-43, -4151-56, -4161-63, -4211, 21, 31, není započten napájecí zdroj 3. V cenách -1651, -1656 a -1661, -1666 není započteno dodání skříňky. | [15 empty] | PSC | 2
71 | K | 725812215 | Ventily stojánkové klasické G 1/2 | kus | 1 | 761 | 761 | CS ÚRS 2017 01 |  |  | základní | 0.124 | 0.124 | 0.001 | 0.001 | 0 | 0 | 1 | K | 2 |  |  |  | ROZPOCET | 761 | 0 | 0 | 0 | 0 | 1 | 761 | 1 | 1580623345
72 | K | 725819401 | Ventily montáž ventilů ostatních typů rohových s připojovací trubičkou G 1/2 | soubor | 1 | 149 | 149 | CS ÚRS 2017 01 |  |  | základní | 0.29 | 0.29 | 9e-05 | 9e-05 | 0 | 0 | 1 | K | 2 |  |  |  | ROZPOCET | 149 | 0 | 0 | 0 | 0 | 1 | 149 | 1 | -248075584
73 | M | 551410400 | ventil rohový mosazný DN 15 1/2" | kus | 1 | 69.3 | 69.3 | CS ÚRS 2017 01 |  |  | základní | 0 | 0 | 0.00021 | 0.00021 | 0 | 0 | 2 | M | 2 |  |  |  | ROZPOCET | 69.3 | 0 | 0 | 0 | 0 | 1 | 69.3 | 1 | 1949527407
74 | K | 998725101 | Přesun hmot pro zařizovací předměty stanovený z hmotnosti přesunovaného materiálu vodorovná dopravní vzdálenost do 50 m v objektech výšky do 6 m | t | 0.019 | 539 | 10.24 | CS ÚRS 2017 01 |  |  | základní | 1.517 | 0.028823 | 0 | 0 | 0 | 0 | 1 | K | 2 |  |  |  | ROZPOCET | 10.24 | 0 | 0 | 0 | 0 | 1 | 10.24 | 1 | -1242882957
| PSC |  | Poznámka k souboru cen: 1. Ceny pro přesun hmot stanovený z hmotnosti přesunovaného materiálu se používají tehdy, pokud je možné určit hmotnost za celý stavební díl. Do této hmotnosti se započítává i hmotnost materiálů oceňovaných ve specifikaci. 2. Pokud nelze jednoznačně stanovit hmotnost přesunovaných materiálů, lze pro výpočet přesunu hmot použít orientačně procentní sazbu. Touto sazbou se vynásobí rozpočtové náklady za celý stavební díl včetně nákladů na materiál ve specifikacích. 3. Příplatek k cenám -5181 pro přesun prováděný bez použití mechanizace, tj. za ztížených podmínek, lze použít pouze pro hmotnost materiálu, která se tímto způsobem skutečně přemísťuje. | [15 empty] | PSC | 2
| D | M | Práce a dodávky M |  |  |  | 90000 | [5 empty] | 0 |  | 0 |  | 0 | 3 | D | 0 |  |  |  | ROZPOCET | [6 empty] | 90000
| D | 21-M | Elektromontáže |  |  |  | 90000 | [5 empty] | 0 |  | 0 |  | 0 | 3 | D | 1 |  |  |  | ROZPOCET | [6 empty] | 90000
75 | K | R-210104 | Silnoproudé rozvody pro AT stanici + GSM modul pro přenos dat | soubor | 1 | 90000 | 90000 |  |  |  | základní | 0 | 0 | 0 | 0 | 0 | 0 | 64 | K | 2 |  |  |  | ROZPOCET | 90000 | 0 | 0 | 0 | 0 | 1 | 90000 | 64 | -944658736

## Pokyny pro vyplnění
Struktura údajů, formát souboru a metodika pro zpracování
Struktura
Soubor je složen ze záložky Rekapitulace stavby a záložek s názvem soupisu prací pro jednotlivé objekty ve formátu XLSX. Každá ze záložek přitom obsahuje
ještě samostatné sestavy vymezené orámovaním a nadpisem sestavy.
Rekapitulace stavby obsahuje sestavu Rekapitulace stavby a Rekapitulace objektů stavby a soupisů prací.
V sestavě Rekapitulace stavby jsou uvedeny informace identifikující předmět veřejné zakázky na stavební práce, KSO, CC-CZ, CZ-CPV, CZ-CPA a rekapitulaci
celkové nabídkové ceny uchazeče.
V sestavě Rekapitulace objektů stavby a soupisů prací je uvedena rekapitulace stavebních objektů, inženýrských objektů, provozních souborů,
vedlejších a ostatních nákladů a ostatních nákladů s rekapitulací nabídkové ceny za jednotlivé soupisy prací. Na základě údaje Typ je možné
identifikovat, zda se jedná o objekt nebo soupis prací pro daný objekt:
|  | STA | Stavební objekt pozemní
|  | ING | Stavební objekt inženýrský
|  | PRO | Provozní soubor
|  | VON | Vedlejší a ostatní náklady
|  | OST | Ostatní
|  | Soupis | Soupis prací pro daný typ objektu
Soupis prací pro jednotlivé objekty obsahuje sestavy Krycí list soupisu, Rekapitulace členění soupisu prací, Soupis prací. Za soupis prací může být považován
i objekt stavby v případě, že neobsahuje podřízenou zakázku.
Krycí list soupisu obsahuje rekapitulaci informací o předmětu veřejné zakázky ze sestavy Rekapitulace stavby, informaci o zařazení objektu do KSO,
CC-CZ, CZ-CPV, CZ-CPA a rekapitulaci celkové nabídkové ceny uchazeče za aktuální soupis prací.
Rekapitulace členění soupisu prací obsahuje rekapitulaci soupisu prací ve všech úrovních členění soupisu tak, jak byla tato členění použita (např.
stavební díly, funkční díly, případně jiné členění) s rekapitulací nabídkové ceny.
Soupis prací obsahuje položky veškerých stavebních nebo montážních prací, dodávek materiálů a služeb nezbytných pro zhotovení stavebního objektu,
inženýrského objektu, provozního souboru, vedlejších a ostatních nákladů.
Pro položky soupisu prací se zobrazují následující informace:
|  | PČ |  | Pořadové číslo položky v aktuálním soupisu
|  | TYP |  | Typ položky: K - konstrukce, M - materiál, PP - plný popis, PSC - poznámka k souboru cen, P - poznámka k položce, VV - výkaz výměr
|  | Kód |  | Kód položky
|  | Popis |  | Zkrácený popis položky
|  | MJ |  | Měrná jednotka položky
|  | Množství |  | Množství v měrné jednotce
|  | J.cena |  | Jednotková cena položky. Zadaní může obsahovat namísto J.ceny sloupce J.materiál a J.montáž, jejichž součet definuje
J.cenu položky.
|  | Cena celkem |  | Celková cena položky daná jako součin množství a j.ceny
|  | Cenová soustava |  | Příslušnost položky do cenové soustavy
Ke každé položce soupisu prací se na samostatných řádcích může zobrazovat:
Plný popis položky
Poznámka k souboru cen a poznámka zadavatele
Výkaz výměr
Pokud je k řádku výkazu výměr evidovaný údaj ve sloupci Kód, jedná se o definovaný odkaz, na který se může odvolávat výkaz výměr z jiné položky.
Metodika pro zpracování
Jednotlivé sestavy jsou v souboru provázány. Editovatelné pole jsou zvýrazněny žlutým podbarvením, ostatní pole neslouží k editaci a nesmí být jakkoliv
modifikovány.
Uchazeč je pro podání nabídky povinen vyplnit žlutě podbarvená pole:
Pole Uchazeč v sestavě Rekapitulace stavby - zde uchazeč vyplní svůj název (název subjektu)
Pole IČ a DIČ v sestavě Rekapitulace stavby - zde uchazeč vyplní svoje IČ a DIČ
Datum v sestavě Rekapitulace stavby - zde uchazeč vyplní datum vytvoření nabídky
J.cena = jednotková cena v sestavě Soupis prací o maximálním počtu desetinných míst uvedených v poli
- pokud sestavy soupisů prací obsahují pole J.cena, musí být všechna tato pole vyplněna nenulovými kladnými číslicemi
Poznámka - nepovinný údaj pro položku soupisu
V případě, že sestavy soupisů prací neobsahují pole J.cena, potom ve všech soupisech prací obsahují pole:
- J.materiál - jednotková cena materiálu
- J.montáž - jednotková cena montáže
Uchazeč je v tomto případě povinen vyplnit všechna pole J.materiál a pole J.montáž nenulovými kladnými číslicemi. V případech, kdy položka
neobsahuje žádný materiál je přípustné, aby pole J.materiál bylo vyplněno nulou. V případech, kdy položka neobsahuje žádnou montáž je přípustné,
aby pole J.montáž bylo vyplněno nulou. Není však přípustné, aby obě pole - J.materiál, J.Montáž byly u jedné položky vyplněny nulou.
Rekapitulace stavby
Název |  |  | Povinný |  | Popis | Typ | Max. počet
atributu |  |  | (A/N) |  |  |  | znaků
Kód |  |  | A |  | Kód stavby | String | 20
Stavba |  |  | A |  | Název stavby | String | 120
Místo |  |  | N |  | Místo stavby | String | 50
Datum |  |  | A |  | Datum vykonaného exportu | Date
KSO |  |  | N |  | Klasifikace stavebního objektu | String | 15
CC-CZ |  |  | N |  | Klasifikace stavbeních děl | String | 15
CZ-CPV |  |  | N |  | Společný slovník pro veřejné zakázky | String | 20
CZ-CPA |  |  | N |  | Klasifikace produkce podle činností | String | 20
Zadavatel |  |  | N |  | Zadavatel zadaní | String | 50
IČ |  |  | N |  | IČ zadavatele zadaní | String | 20
DIČ |  |  | N |  | DIČ zadavatele zadaní | String | 20
Uchazeč |  |  | N |  | Uchazeč veřejné zakázky | String | 50
Projektant |  |  | N |  | Projektant | String | 50
Poznámka |  |  | N |  | Poznámka k zadání | String | 255
Sazba DPH |  |  | A |  | Rekapitulace sazeb DPH u položek soupisů | eGSazbaDph
Základna DPH |  |  | A |  | Základna DPH určena součtem celkové ceny z položek soupisů | Double
Hodnota DPH |  |  | A |  | Hodnota DPH | Double
Cena bez DPH |  |  | A |  | Celková cena bez DPH za celou stavbu. Sčítává se ze všech listů. | Double
Cena s DPH |  |  | A |  | Celková cena s DPH za celou stavbu | Double
Rekapitulace objektů stavby a soupisů prací
Název |  |  | Povinný |  | Popis | Typ | Max. počet
atributu |  |  | (A/N) |  |  |  | znaků
Kód |  |  | A |  | Přebírá se z Rekapitulace stavby | String | 20
Stavba |  |  | A |  | Přebírá se z Rekapitulace stavby | String | 120
Místo |  |  | N |  | Přebírá se z Rekapitulace stavby | String | 50
Datum |  |  | A |  | Přebírá se z Rekapitulace stavby | Date
Zadavatel |  |  | N |  | Přebírá se z Rekapitulace stavby | String | 50
Projektant |  |  | N |  | Přebírá se z Rekapitulace stavby | String | 50
Uchazeč |  |  | N |  | Přebírá se z Rekapitulace stavby | String | 50
Kód |  |  | A |  | Kód objektu | String | 20
Objektu, Soupis prací |  |  | A |  | Název objektu | String | 120
Cena bez DPH |  |  | A |  | Cena bez DPH za daný objekt | Double
Cena s DPH |  |  | A |  | Cena spolu s DPH za daný objekt | Double
Typ |  |  | A |  | Typ zakázky | eGTypZakazky
Krycí list soupisu
Název |  |  | Povinný |  | Popis | Typ | Max. počet
atributu |  |  | (A/N) |  |  |  | znaků
Stavba |  |  | A |  | Přebírá se z Rekapitulace stavby | String | 120
Objekt |  |  | A |  | Kód a název objektu | String | 20 + 120
Soupis |  |  | A |  | Kód a název soupisu | String | 20 + 120
KSO |  |  | N |  | Klasifikace stavebního objektu | String | 15
CC-CZ |  |  | N |  | Klasifikace stavbeních děl | String | 15
CZ-CPV |  |  | N |  | Společný slovník pro veřejné zakázky | String | 20
CZ-CPA |  |  | N |  | Klasifikace produkce podle činností | String | 20
Místo |  |  | N |  | Přebírá se z Rekapitulace stavby | String | 50
Zadavatel |  |  | N |  | Přebírá se z Rekapitulace stavby | String | 50
Uchazeč |  |  | N |  | Přebírá se z Rekapitulace stavby | String | 50
Projektant |  |  | N |  | Přebírá se z Rekapitulace stavby | String | 50
Poznámka |  |  | N |  | Poznámka k soupisu prací | String | 255
Sazba DPH |  |  | A |  | Rekapitulace sazeb DPH na položkách aktuálního soupisu | eGSazbaDph
Základna DPH |  |  | A |  | Základna DPH určena součtem celkové ceny z položek aktuálního soupisu | Double
Hodnota DPH |  |  | A |  | Hodnota DPH | Double
Cena bez DPH |  |  | A |  | Cena bez DPH za daný soupis | Double
Cena s DPH |  |  | A |  | Cena s DPH za daný soupis | Double
Rekapitulace členění soupisu prací
Název |  |  | Povinný |  | Popis | Typ | Max. počet
atributu |  |  | (A/N) |  |  |  | znaků
Stavba |  |  | A |  | Přebírá se z Rekapitulace stavby | String | 120
Objekt |  |  | A |  | Kód a název objektu, přebírá se z Krycího listu soupisu | String | 20 + 120
Soupis |  |  | A |  | Kód a název objektu, přebírá se z Krycího listu soupisu | String | 20 + 120
Místo |  |  | N |  | Přebírá se z Rekapitulace stavby | String | 50
Datum |  |  | A |  | Přebírá se z Rekapitulace stavby | Date
Zadavatel |  |  | N |  | Přebírá se z Rekapitulace stavby | String | 50
Projektant |  |  | N |  | Přebírá se z Rekapitulace stavby | String | 50
Uchazeč |  |  | N |  | Přebírá se z Rekapitulace stavby | String | 50
Kód dílu - Popis |  |  | A |  | Kód a název dílu ze soupisu | String | 20 + 100
Cena celkem |  |  | A |  | Cena celkem za díl ze soupisu | Double
Soupis prací
Název |  |  | Povinný |  | Popis | Typ | Max. počet
atributu |  |  | (A/N) |  |  |  | znaků
Stavba |  |  | A |  | Přebírá se z Rekapitulace stavby | String | 120
Objekt |  |  | A |  | Kód a název objektu | String | 20 + 120
Soupis |  |  | A |  | Přebírá se z Krycího listu soupisu | String | 20 + 120
Místo |  |  | N |  | Přebírá se z Krycího listu soupisu | String | 50
Datum |  |  | A |  | Přebírá se z Krycího listu soupisu | Date
Zadavatel |  |  | N |  | Přebírá se z Krycího listu soupisu | String | 50
Projektant |  |  | N |  | Přebírá se z Krycího listu soupisu | String | 50
Uchazeč |  |  | N |  | Přebírá se z Krycího listu soupisu | String | 50
PČ |  |  | A |  | Pořadové číslo položky soupisu | Long
Typ |  |  | A |  | Typ položky soupisu | eGTypPolozky | 1
Kód |  |  | A |  | Kód položky ze soupisu | String | 20
Popis |  |  | A |  | Popis položky ze soupisu | String | 255
MJ |  |  | A |  | Měrná jednotka položky | String | 10
Množství |  |  | A |  | Množství položky soupisu | Double
J.Cena |  |  | A |  | Jednotková cena položky | Double
Cena celkem |  |  | A |  | Cena celkem vyčíslena jako J.Cena * Množství | Double
Cenová soustava |  |  | N |  | Zařazení položky do cenové soustavy | String | 50
p |  |  | N |  | Poznámka položky ze soupisu | Memo
psc |  |  | N |  | Poznámka k souboru cen ze soupisu | Memo
pp |  |  | N |  | Plný popis položky ze soupisu | Memo
vv |  |  | N |  | Výkaz výměr (figura, výraz, výměra) ze soupisu | Text,Text,Double | 20, 150
DPH |  |  | A |  | Sazba DPH pro položku | eGSazbaDPH
Hmotnost |  |  | A |  | Hmotnost položky ze soupisu | Double
Suť |  |  | A |  | Suť položky ze soupisu | Double
Nh |  |  | N |  | Normohodiny položky ze soupisu | Double
Datová věta
Typ věty |  |  | Hodnota |  | Význam
eGSazbaDPH |  |  | základní |  | Základní sazba DPH
|  |  | snížená |  | Snížená sazba DPH
|  |  | nulová |  | Nulová sazba DPH
|  |  | zákl. přenesená |  | Základní sazba DPH přenesená
|  |  | sníž. přenesená |  | Snížená sazba DPH přenesená
eGTypZakazky |  |  | STA |  | Stavební objekt
|  |  | PRO |  | Provozní soubor
|  |  | ING |  | Inženýrský objekt
|  |  | VON |  | Vedlejší a ostatní náklady
|  |  | OST |  | Ostatní náklady
eGTypPolozky |  |  | 1 |  | Položka typu HSV
|  |  | 2 |  | Položka typu PSV
|  |  | 3 |  | Položka typu M
|  |  | 4 |  | Položka typu OST